## HB
PERFIL | DIMENSIONES | a | b | c | r | Modulo de Sección cm2 | Peso kg/m | dx cm | Wxx cm3 | lxx cm4
HP | 60x4 | 60 | 4 | 13 | 3.5 | 3.58 | 2.81 | 3.82 | 3.2 | 12.2
HP | 60x5 | 60 | 5 | 13 | 3.5 | 4.18 | 3.28 | 3.7 | 3.89 | 14.4
HP | 60x5 | 60 | 5 | 13 | 3.5 | 4.78 | 3.75 | 3.62 | 4.55 | 16.4
HP | 80x5 | 80 | 5 | 14 | 4 | 5.51 | 4.25 | 4.9 | 6.91 | 33.87
HP | 80x6 | 80 | 6 | 14 | 4 | 6.21 | 4.88 | 4.78 | 8.15 | 38.7
HP | 80x7 | 80 | 7 | 14 | 4 | 7 | 5.5 | 4.69 | 9.24 | 43.3
HP | 80x8 | 80 | 8 | 14 | 4 | 7.8 | 6.12 | 4.62 | 10.39 | 48
HP | 100x6 | 100 | 6 | 15.5 | 4.5 | 7.74 | 6.08 | 5.98 | 12.7 | 76.1
HP | 100x7 | 100 | 7 | 15.5 | 4.5 | 8.74 | 6.86 | 5.87 | 14.5 | 85.3
HP | 100x8 | 100 | 8 | 15.5 | 4.5 | 9.74 | 7.65 | 5.78 | 16.3 | 94.3
HP | 120x6 | 120 | 6 | 17 | 5 | 9.32 | 7.32 | 7.21 | 18.5 | 133
HP | 120x7 | 120 | 7 | 17 | 5 | 10.52 | 8.26 | 7.07 | 21 | 149
HP | 120x8 | 120 | 8 | 17 | 5 | 11.72 | 9.2 | 6.96 | 23.6 | 165
HP | 140x7 | 140 | 7 | 19 | 5.5 | 12.43 | 9.75 | 8.32 | 29 | 241
HP | 140x8 | 140 | 8 | 19 | 5.5 | 13.83 | 10.85 | 8.18 | 32.5 | 266
HP | 140x9 | 140 | 9 | 19 | 5.5 | 15.2 | 11.9 | 8.07 | 36 | 281
HP | 160x7 | 160 | 7 | 22 | 6 | 14.6 | 11.46 | 9.66 | 38.6 | 373
HP | 160x8 | 160 | 8 | 22 | 6 | 16.2 | 12.72 | 9.5 | 43.3 | 411
HP | 160x9 | 160 | 9 | 22 | 6 | 17.8 | 13.97 | 9.37 | 47.9 | 449
HP | 180x8 | 180 | 8 | 25 | 7 | 18.86 | 14.8 | 10.89 | 55.9 | 609
HP | 180x9 | 180 | 9 | 25 | 7 | 20.66 | 16.22 | 10.73 | 61.8 | 664
HP | 180x10 | 180 | 10 | 25 | 7 | 22.46 | 17.63 | 10.59 | 67.7 | 717
HP | 180x11 | 180 | 11 | 25 | 7 | 24.26 | 19.04 | 10.47 | 73.5 | 770
HP | 200x9 | 200 | 9 | 28 | 8 | 23.63 | 18.57 | 12.13 | 77.4 | 939.14
HP | 200x10 | 200 | 10 | 28 | 8 | 25.6 | 20.14 | 11.97 | 84.4 | 1010.47
HP | 200x11 | 200 | 11 | 28 | 8 | 27.6 | 21.71 | 11.83 | 91.7 | 1084.33
HP | 80x5,0 | 80 | 5 | 19 | 4 | 5.41 | 4.2 | 49 | 6.91 | 33.9
HP | 80x6,0 | 80 | 6 | 20 | 4 | 6.2 | 4.9 | 47.9 | 8.15 | 39
HP | 80x7,0 | 80 | 7 | 21 | 4 | 7 | 5.5 | 47 | 9.24 | 43.3
HP | 100x7,0 | 100 | 7 | 22.5 | 4.5 | 8.74 | 6.8 | 58.8 | 14.5 | 85.3
HP | 100x8,0 | 100 | 8 | 23.5 | 4.5 | 9.74 | 7.6 | 57.9 | 16.3 | 94.3
HP | 120x6,0 | 120 | 6 | 23 | 5 | 9.32 | 7.3 | 72.2 | 18.5 | 133
HP | 120x7,0 | 120 | 7 | 24 | 5 | 10.5 | 8.2 | 70.8 | 21 | 148
HP | 120x8,0 | 120 | 8 | 25 | 5 | 11.7 | 9.2 | 69.7 | 23.6 | 164
HP | 140x7,0 | 140 | 7 | 26 | 5.5 | 12.6 | 9.7 | 83.2 | 29 | 241
HP | 140x8,0 | 140 | 8 | 27 | 5.5 | 13.8 | 10.8 | 81.9 | 32.5 | 266
HP | 140x10,0 | 140 | 10 | 29 | 5 | 16.63 | 12.9 | 79.5 | 39.5 | 315
HP | 160x7,0 | 160 | 7 | 29 | 6 | 14.6 | 11.4 | 96.7 | 38.6 | 373
HP | 160x8,0 | 160 | 8 | 30 | 6 | 16.2 | 12.7 | 95.1 | 43.3 | 411
HP | 160x9,0 | 160 | 9 | 31 | 6 | 17.8 | 14 | 93.7 | 47.9 | 448
HP | 160x11,0 | 160 | 11 | 33 | 6 | 21 | 16.5 | 91.6 | 57 | 522
HP | 180x8,0 | 180 | 8 | 33 | 7 | 18.9 | 14.8 | 109 | 55.9 | 609
HP | 180x9,0 | 180 | 9 | 34 | 7 | 20.7 | 16.2 | 107.4 | 61.8 | 663
HP | 180x10,0 | 180 | 10 | 35 | 7 | 22.5 | 17.6 | 106 | 67.8 | 717
HP | 180x11,0 | 180 | 11 | 36 | 7 | 24.26 | 19 | 104.8 | 73.5 | 770
HP | 200x9,0 | 200 | 9 | 37 | 8 | 23.6 | 18.6 | 121.3 | 77.7 | 941
HP | 200x10,0 | 200 | 10 | 38 | 8 | 25.6 | 20.1 | 119.7 | 85 | 1020
HP | 200x11,5 | 200 | 11.5 | 39.5 | 8 | 28.6 | 22.5 | 117.6 | 96.2 | 1126
HP | 220x10,0 | 220 | 10 | 41 | 9 | 29 | 22.7 | 133.7 | 105 | 1400
HP | 220x11,5 | 220 | 11.5 | 42.5 | 9 | 32.3 | 25.3 | 131.2 | 118 | 1550
HP | 240x10,0 | 240 | 10 | 44 | 10 | 32.4 | 25.5 | 147.8 | 126 | 1860
HP | 240x11,0 | 240 | 11 | 45 | 10 | 34.9 | 27.3 | 145.9 | 137 | 2000
HP | 240x12,0 | 240 | 12 | 46 | 10 | 37.3 | 29.2 | 144.3 | 148 | 2130
HP | 260x10,0 | 260 | 10 | 47 | 11 | 36.1 | 28.3 | 162.3 | 153 | 2477
HP | 260x11,0 | 260 | 11 | 48 | 11 | 38.7 | 30.3 | 160.1 | 162 | 2610
HP | 260x12,0 | 260 | 12 | 49 | 11 | 41.3 | 32.4 | 158.2 | 175 | 2770
HP | 280x11,0 | 280 | 11 | 51 | 12 | 42.6 | 33.5 | 174.5 | 191 | 3330
HP | 280x12,0 | 280 | 12 | 52 | 12 | 45.5 | 35.7 | 172.4 | 206 | 3550
HP | 280x13,0 | 280 | 13 | 53 | 12 | 48.28 | 37.9 | 170.5 | 221 | 3757
HP | 300x11,0 | 300 | 11 | 54 | 13 | 46.7 | 36.7 | 189.1 | 222 | 4190
HP | 300x12,0 | 300 | 12 | 55 | 13 | 49.7 | 39 | 186.7 | 239 | 4460
HP | 300x13,0 | 300 | 13 | 56 | 13 | 52.8 | 41.4 | 184.6 | 256 | 4720
HP | 320x12,0 | 320 | 12 | 58 | 14 | 54.2 | 42.5 | 201.3 | 274 | 5530
HP | 320x13,0 | 320 | 13 | 59 | 14 | 57.4 | 45 | 199 | 294 | 5850
HP | 320x14,0 | 320 | 14 | 60 | 14 | 60.85 | 47.6 | 196.9 | 313 | 6168
HP | 340x12,0 | 340 | 12 | 61 | 15 | 58.8 | 46.1 | 216 | 313 | 6760
HP | 340x13,0 | 340 | 13 | 62 | 15 | 62.24 | 48.8 | 213.4 | 335 | 7152
HP | 340x14,0 | 340 | 14 | 63 | 15 | 65.5 | 51.4 | 211.3 | 357 | 7540
HP | 370x13,0 | 370 | 13 | 66.5 | 16.5 | 69.6 | 54.7 | 235.5 | 402 | 9470
HP | 370x14,0 | 370 | 14 | 67.5 | 16.5 | 73.4 | 57.5 | 233 | 429 | 9980
HP | 370x15,0 | 370 | 15 | 68.5 | 16.5 | 77 | 60.4 | 230.7 | 455 | 10490
HP | 400x14,0 | 400 | 14 | 72 | 18 | 81.4 | 63.9 | 255.1 | 507 | 12930
HP | 400x15,0 | 400 | 15 | 73 | 18 | 85.48 | 67 | 252.5 | 538 | 13573
HP | 400x16,0 | 400 | 16 | 74 | 18 | 89.4 | 70.2 | 250.1 | 568 | 14220
HP | 430x14,0 | 430 | 14 | 76.5 | 19.5 | 89.7 | 70.5 | 277.4 | 594 | 16460
HP | 430x15,0 | 430 | 15 | 77.5 | 19.5 | 94.1 | 73.8 | 274.6 | 628 | 17260
HP | 430x17,0 | 430 | 17 | 79.5 | 19.5 | 103 | 80.6 | 269.6 | 700 | 18860
HP | 430x19,0 | 430 | 19 | 81.5 | 19.5 | 111.4 | 87.4 | 265.4 | 770 | 20413
HP | 430x20,0 | 430 | 20 | 82.5 | 19.5 | 115 | 90.7 | 263.5 | 804 | 21180
BF | 80x6,0 | 80 | 6 | 14 | 4 | 6.2 | 4.9 | 47.9 | 8.15 | 39
BF | 80x7,0 | 80 | 7 | 14 | 4 | 7 | 5.5 | 47 | 9.24 | 43.3
BF | 100x7,0 | 100 | 7 | 15.5 | 4.5 | 8.74 | 6.8 | 58.8 | 14.5 | 85.3
BF | 100x8,0 | 100 | 8 | 15.5 | 4.5 | 9.74 | 7.6 | 57.9 | 16.3 | 94.3
BF | 120x7,0 | 120 | 7 | 17 | 5 | 10.5 | 8.2 | 70.8 | 21 | 148
BF | 120x8,0 | 120 | 8 | 17 | 5 | 11.7 | 9.2 | 69.7 | 23.6 | 164
BF | 140x7,0 | 140 | 7 | 19 | 5.5 | 12.6 | 9.7 | 83.2 | 29 | 241
BF | 140x8,0 | 140 | 8 | 19 | 5.5 | 13.8 | 10.8 | 81.9 | 32.5 | 266
BF | 160x7,0 | 160 | 7 | 22 | 6 | 14.6 | 11.4 | 96.7 | 38.6 | 373
BF | 160x8,0 | 160 | 8 | 22 | 6 | 16.2 | 12.7 | 95.1 | 43.3 | 411
BF | 160x9,0 | 160 | 9 | 22 | 6 | 17.8 | 14 | 93.7 | 47.9 | 448
BF | 180x8,0 | 180 | 8 | 25 | 7 | 18.9 | 14.8 | 109 | 55.9 | 609
BF | 180x9,0 | 180 | 9 | 25 | 7 | 20.7 | 16.2 | 107.4 | 61.8 | 663
BF | 180x10,0 | 180 | 10 | 25 | 7 | 22.5 | 17.6 | 106 | 67.8 | 717
BF | 200x9,0 | 200 | 9 | 28 | 8 | 23.6 | 18.6 | 121.3 | 77.7 | 941
BF | 200x10,0 | 200 | 10 | 28 | 8 | 25.6 | 20.1 | 119.7 | 85 | 1020
BF | 200x11,5 | 200 | 11.5 | 28 | 8 | 28.6 | 22.5 | 117.6 | 96.2 | 1126
BF | 220x10,0 | 220 | 10 | 31 | 9 | 29 | 22.7 | 133.7 | 105 | 1400
BF | 220x11,5 | 220 | 11.5 | 31 | 9 | 32.3 | 25.3 | 131.2 | 118 | 1550
BF | 240x10,0 | 240 | 10 | 34 | 10 | 32.4 | 25.5 | 147.8 | 126 | 1860
BF | 240x11,0 | 240 | 11 | 34 | 10 | 34.9 | 27.3 | 145.9 | 137 | 2000
BF | 240x12,0 | 240 | 12 | 34 | 10 | 37.3 | 29.2 | 144.3 | 148 | 2130
BF | 260x10,0 | 260 | 10 | 37 | 11 | 36.1 | 28.3 | 162.3 | 153 | 2477
BF | 260x11,0 | 260 | 11 | 37 | 11 | 38.7 | 30.3 | 160.1 | 162 | 2610
BF | 260x12,0 | 260 | 12 | 37 | 11 | 41.3 | 32.4 | 158.2 | 175 | 2770
BF | 280x11,0 | 280 | 11 | 40 | 12 | 42.6 | 33.5 | 174.5 | 191 | 3330
BF | 280x12,0 | 280 | 12 | 40 | 12 | 45.5 | 35.7 | 172.4 | 206 | 3550
BF | 300x11,0 | 300 | 11 | 43 | 13 | 46.7 | 36.7 | 189.1 | 222 | 4190
BF | 300x12,0 | 300 | 12 | 43 | 13 | 49.7 | 39 | 186.7 | 239 | 4460
BF | 300x13,0 | 300 | 13 | 43 | 13 | 52.8 | 41.4 | 184.6 | 256 | 4720
BF | 320x12,0 | 320 | 12 | 46 | 14 | 54.2 | 42.5 | 201.3 | 274 | 5530
BF | 320x13,0 | 320 | 13 | 46 | 14 | 57.4 | 45 | 199 | 294 | 5850
BF | 340x12,0 | 340 | 12 | 49 | 15 | 58.8 | 46.1 | 216 | 313 | 6760
BF | 340x14,0 | 340 | 14 | 49 | 15 | 65.5 | 51.4 | 211.3 | 357 | 7540
BF | 370x13,0 | 370 | 13 | 53.5 | 16.5 | 69.6 | 54.7 | 235.5 | 402 | 9470
BF | 370x15,0 | 370 | 15 | 53.5 | 16.5 | 77 | 60.4 | 230.7 | 455 | 10490
BF | 400x14,0 | 400 | 14 | 58 | 18 | 81.4 | 63.9 | 255.1 | 507 | 12930
BF | 400x16,0 | 400 | 16 | 58 | 18 | 89.4 | 70.2 | 250.1 | 568 | 14220
BF | 430x15,0 | 430 | 15 | 62.5 | 19.5 | 94.1 | 73.9 | 274.6 | 628 | 17260
BF | 430x17,0 | 430 | 17 | 62.5 | 19.5 | 103 | 80.6 | 269.6 | 700 | 18860
BF | 5 | 50 | 4 | 12 | 2.5 | 2.88 | 2.2 | 31.5 | 2.22 | 6.96
BF | 6 | 60 | 5 | 14 | 3.5 | 4.31 | 3.4 | 37.6 | 4.01 | 15
BF | 7 | 70 | 5 | 16 | 3.5 | 5.1 | 4 | 44.3 | 5.48 | 24.1
BF | 8 | 80 | 5 | 17 | 4 | 5.87 | 4.6 | 50.9 | 7.15 | 36.23
BF | 9 | 90 | 5.5 | 18.5 | 4 | 7.07 | 5.5 | 56.6 | 9.84 | 55.6
BF | 10 | 100 | 6 | 20 | 5 | 8.68 | 6.8 | 63.2 | 13.55 | 85.22
BF | 12 | 120 | 6.5 | 23.5 | 5 | 11.19 | 8.8 | 75.8 | 20.93 | 158
BF | 14a | 140 | 7 | 26 | 6 | 14.14 | 11.1 | 88.7 | 31.07 | 274
BF | 14b | 140 | 9 | 26 | 6 | 16.94 | 13.3 | 85.6 | 37.54 | 321
BF | 16a | 160 | 8 | 28 | 7 | 18.05 | 14.1 | 100.3 | 47.04 | 468
BF | 16b | 160 | 10 | 28 | 7 | 21.25 | 16.7 | 97.2 | 54.05 | 527
BF | 18a | 180 | 9 | 31 | 7 | 22.29 | 17.5 | 111.7 | 64.93 | 724
BF | 18b | 180 | 11 | 31 | 7 | 25.89 | 20.3 | 108.7 | 77.43 | 837
BF | 20a | 200 | 10 | 34 | 8 | 27.49 | 21.5 | 124 | 86.94 | 1078
BF | 20b | 200 | 12 | 34 | 8 | 31.49 | 24.7 | 121 | 104.89 | 1265
BF | 22a | 220 | 11 | 37 | 8.5 | 32.96 | 25.8 | 135.8 | 119.33 | 1611
BF | 22b | 220 | 13 | 37 | 8.5 | 37.36 | 29.3 | 132.8 | 135.98 | 1795
BF | 24a | 240 | 12 | 40 | 9 | 38.92 | 30.5 | 147.7 | 151.84 | 2232
BF | 24b | 240 | 14 | 40 | 9 | 43.72 | 34.3 | 144.6 | 177.14 | 2542
BF | 27a | 270 | 12 | 43 | 9.5 | 43.99 | 34.5 | 166.7 | 196.69 | 3265
BF | 27b | 270 | 14 | 43 | 9.5 | 49.39 | 38.7 | 163.2 | 215.64 | 3515
HP | 60x4 | 60 | 4 | 13 | 3.5 | 3.58 | 2.8 | 38.3 | 3.2 | 12.2
HP | 60x5 | 60 | 5 | 13 | 3.5 | 4.18 | 3.3 | 37.1 | 3.89 | 14.4
HP | 60x6 | 60 | 6 | 13 | 3.5 | 4.78 | 3.7 | 36.2 | 4.55 | 16.4
HP | 80x5 | 80 | 5 | 14 | 4 | 5.4 | 4.2 | 49 | 6.91 | 33.8
HP | 80x6 | 80 | 6 | 14 | 4 | 6.2 | 4.9 | 47.9 | 8.15 | 39
HP | 80x7 | 80 | 7 | 14 | 4 | 7 | 5.5 | 47 | 9.24 | 43.3
HP | 100x6 | 100 | 6 | 15.5 | 4.5 | 7.74 | 6.1 | 59.9 | 12.7 | 76.1
HP | 100x7 | 100 | 7 | 15.5 | 4.5 | 8.74 | 6.8 | 58.8 | 14.5 | 85.3
HP | 100x8 | 100 | 8 | 15.5 | 4.5 | 9.74 | 7.6 | 57.9 | 16.3 | 94.3
HP | 120x6 | 120 | 6 | 17 | 5 | 9.31 | 7.3 | 72.1 | 18.4 | 133
HP | 120x7 | 120 | 7 | 17 | 5 | 10.5 | 8.2 | 70.8 | 21 | 148
HP | 120x8 | 120 | 8 | 17 | 5 | 11.7 | 9.2 | 69.7 | 23.6 | 164
HP | 140x7 | 140 | 7 | 19 | 5.5 | 12.6 | 9.7 | 83.2 | 29 | 241
HP | 140x8 | 140 | 8 | 19 | 5.5 | 13.8 | 10.8 | 81.9 | 32.5 | 206
HP | 140x9 | 140 | 9 | 19 | 5.5 | 15.2 | 11.9 | 80.8 | 36 | 291
HP | 160x7 | 160 | 7 | 22 | 6 | 14.6 | 11.4 | 96.7 | 38.6 | 373
HP | 160x8 | 160 | 8 | 22 | 6 | 16.2 | 12.7 | 95.1 | 43.3 | 411
HP | 160x9 | 160 | 9 | 22 | 6 | 17.8 | 14 | 93.7 | 47.9 | 448
HP | 180x8 | 180 | 8 | 25 | 7 | 18.9 | 14.8 | 109 | 55.9 | 609
HP | 180x9 | 180 | 9 | 25 | 7 | 20.7 | 16.2 | 107.4 | 61.8 | 663
HP | 180x10 | 180 | 10 | 25 | 7 | 22.5 | 17.6 | 106 | 67.8 | 717
HP | 180x11 | 180 | 11 | 25 | 7 | 24.3 | 19 | 104.8 | 73.5 | 770
HP | 200x9 | 200 | 9 | 28 | 8 | 23.6 | 18.6 | 121.3 | 77.7 | 941
HP | 200x10 | 200 | 10 | 28 | 8 | 25.6 | 20.1 | 119.7 | 85 | 1020
HP | 200x11 | 200 | 11 | 28 | 8 | 27.6 | 21.7 | 118.3 | 92.3 | 1090
HP | 200x12 | 200 | 12 | 28 | 8 | 29.6 | 23.2 | 117 | 99.6 | 1160
HP | 220x10 | 220 | 10 | 31 | 9 | 29 | 22.7 | 133.7 | 105 | 1400
HP | 220x11 | 220 | 11 | 31 | 9 | 31.2 | 24.4 | 132 | 113 | 1500
HP | 220x12 | 220 | 12 | 31 | 9 | 33.4 | 26.2 | 130.5 | 122 | 1590
HP | 240x10 | 240 | 10 | 34 | 10 | 32.4 | 25.5 | 147.8 | 126 | 1860
HP | 240x11 | 240 | 11 | 34 | 10 | 34.9 | 27.3 | 145.9 | 137 | 2000
HP | 240x12 | 240 | 12 | 34 | 10 | 37.3 | 29.2 | 144.3 | 148 | 2130
HP | 260x11 | 260 | 11 | 37 | 11 | 38.7 | 30.3 | 160.1 | 162 | 2610
HP | 260x12 | 260 | 12 | 37 | 11 | 41.3 | 32.4 | 158.2 | 175 | 2770
HP | 260x13 | 260 | 13 | 37 | 11 | 43.9 | 34.4 | 156.5 | 188 | 2940
HP | 280x11 | 280 | 11 | 40 | 12 | 42.6 | 33.5 | 174.5 | 191 | 3330
HP | 280x12 | 280 | 12 | 40 | 12 | 45.5 | 35.7 | 172.4 | 206 | 3550
HP | 280x13 | 280 | 13 | 40 | 12 | 48.3 | 37.9 | 170.5 | 221 | 3760
HP | 300x11 | 300 | 11 | 43 | 13 | 46.7 | 36.7 | 189.1 | 222 | 4190
HP | 300x12 | 300 | 12 | 43 | 13 | 49.7 | 39 | 186.7 | 239 | 4460
HP | 300x13 | 300 | 13 | 43 | 13 | 52.8 | 41.4 | 184.6 | 256 | 4720
HP | 300x14 | 300 | 14 | 43 | 13 | 55.8 | 43.7 | 182.8 | 273 | 4980
HP | 320x12 | 320 | 12 | 46 | 14 | 54.2 | 42.5 | 201.3 | 274 | 5530
HP | 320x13 | 320 | 13 | 46 | 14 | 57.4 | 45 | 199 | 294 | 5850
HP | 320x14 | 320 | 14 | 46 | 14 | 60.7 | 47.5 | 197 | 313 | 6170
HP | 320x15 | 320 | 15 | 46 | 14 | 63.9 | 50 | 195.1 | 332 | 6480
HP | 340x12 | 340 | 12 | 49 | 15 | 58.8 | 46.1 | 216 | 313 | 6760
HP | 340x13 | 340 | 13 | 49 | 15 | 62.2 | 48.8 | 213.4 | 335 | 7160
HP | 340x14 | 340 | 14 | 49 | 15 | 65.5 | 51.4 | 211.3 | 357 | 7540
HP | 340x15 | 340 | 15 | 49 | 15 | 68.9 | 54.1 | 209.2 | 379 | 7920
HP | 370x13 | 370 | 13 | 53.5 | 16.5 | 69.6 | 54.7 | 235.5 | 402 | 9470
HP | 370x14 | 370 | 14 | 53.5 | 16.5 | 73.3 | 57.5 | 233 | 428 | 9980
HP | 370x15 | 370 | 15 | 53.5 | 16.5 | 77 | 60.4 | 230.7 | 455 | 10490
HP | 370x16 | 370 | 16 | 53.5 | 16.5 | 80.7 | 63.3 | 228.6 | 478 | 10980
HP | 400x14 | 400 | 14 | 58 | 18 | 81.4 | 63.9 | 255.1 | 507 | 12930
HP | 400x15 | 400 | 15 | 58 | 18 | 85.4 | 67 | 252.5 | 537 | 13580
HP | 400x16 | 400 | 16 | 58 | 18 | 89.4 | 70.2 | 250.1 | 568 | 14220
HP | 400x17 | 400 | 17 | 58 | 18 | 93.4 | 73.3 | 248 | 598 | 14850
HP | 430x15 | 430 | 15 | 62.5 | 19.5 | 94.1 | 73.8 | 274.6 | 628 | 17260
HP | 430x17 | 430 | 17 | 62.5 | 19.5 | 103 | 80.6 | 269.6 | 700 | 18860
HP | 430x19 | 430 | 19 | 62.5 | 19.5 | 111 | 87.4 | 265.4 | 770 | 20420
HP | 430x21 | 430 | 21 | 62.5 | 19.5 | 120 | 94.1 | 261.8 | 839 | 21950

## L
Perfil | Dimensiones | A | B | e | Kg / m | INERCIA ALMA | INERCIA ALA | Area del alma (mm^2) | Area del ala (mm^2) | Centroide Alma | Centroide Ala | Inercia+Ad^2 (Alma) | Inercia+Ad^2 (Ala) | Centroide Total | i Total | SM
L | 10x10x1 | 9 | 10 | 1 | 0.152 | 60.75 | 0.83333 | 9 | 10 | 7.675 | 8.175 | 239.6343 | 246.6762 | 3.2167 | 482627.0593 | 150035.8108
L | 10x10x1,5 | 8.5 | 10 | 1.5 | 0.288 | 76.7656 | 2.8125 | 12.75 | 15 | 7.425 | 8.175 | 300.6751 | 368.9625 | 3.2344 | 482810.3865 | 149275.7727
L | 15x15x1,5 | 13.5 | 15 | 1.5 | 0.336 | 307.5469 | 4.2188 | 20.25 | 22.5 | 9.925 | 10.675 | 1192.4819 | 1223.245 | 3.3144 | 484556.4757 | 146198.8801
L | 15x15x2 | 13 | 15 | 2 | 0.432 | 366.1667 | 10 | 26 | 30 | 9.675 | 10.675 | 1405.0983 | 1618.0456 | 3.3537 | 485163.8927 | 144665.5145 | Chapa asociada
L | 20x10x1,5 | 18.5 | 10 | 1.5 | 0.338 | 791.4531 | 2.8125 | 27.75 | 15 | 12.425 | 13.175 | 3071.5043 | 1447.6599 | 3.3606 | 486659.9131 | 144814.9704 | Ancho | Espesor (ALTO) | Area | Centroide | Inercia | Inercia+Ad^2
L | 20x20x1,5 | 18.5 | 20 | 1.5 | 0.456 | 791.4531 | 5.625 | 27.75 | 30 | 12.425 | 13.175 | 3038.0649 | 2856.1669 | 3.4273 | 488034.9807 | 142397.2145 | 338.407 | 6.35 | 2148.8844 | 3.175 | 7220.6994 | 482140.7488
L | 20x20x2 | 18 | 20 | 2 | 0.592 | 972 | 13.3333 | 36 | 40 | 12.175 | 13.175 | 3680.9463 | 3757.2409 | 3.5004 | 489578.936 | 139863.3057
L | 20x20x3 | 17 | 20 | 3 | 0.88 | 1228.25 | 45 | 51 | 60 | 11.675 | 13.175 | 4527.1663 | 5508.7596 | 3.6323 | 492176.6747 | 135499.1015
L | 20x20x4 | 16 | 20 | 4 | 1.14 | 1365.3333 | 106.6667 | 64 | 80 | 11.175 | 13.175 | 4896.3502 | 7217.3321 | 3.7472 | 494254.4311 | 131899.4899
L | 20x20x5 | 15 | 20 | 5 | 1.39 | 1406.25 | 208.3333 | 75 | 100 | 10.675 | 13.175 | 4902.4943 | 8908.8097 | 3.8474 | 495952.0528 | 128906.9203
L | 25x10x1,5 | 23.5 | 10 | 1.5 | 0.396 | 1622.2344 | 2.8125 | 35.25 | 15 | 14.925 | 15.675 | 6264.9312 | 2245.0846 | 3.4486 | 490650.7647 | 142275.2669
L | 25x15x1,5 | 23.5 | 15 | 1.5 | 0.456 | 1622.2344 | 4.2188 | 35.25 | 22.5 | 14.925 | 15.675 | 6231.37 | 3344.8024 | 3.4902 | 491716.9213 | 140886.7407
L | 25x15x2 | 23 | 15 | 2 | 0.592 | 2027.8333 | 10 | 46 | 30 | 14.675 | 15.675 | 7689.0481 | 4397.7178 | 3.5813 | 494227.5147 | 138001.7558
L | 25x25x1,5 | 23.5 | 25 | 1.5 | 0.576 | 1622.2344 | 7.0312 | 35.25 | 37.5 | 14.925 | 15.675 | 6165.2866 | 5499.7415 | 3.5724 | 493805.7769 | 138226.9751
L | 25x25x2 | 23 | 25 | 2 | 0.754 | 2027.8333 | 16.6667 | 46 | 50 | 14.675 | 15.675 | 7579.6161 | 7199.8074 | 3.6891 | 496920.1723 | 134701.1137
L | 25x25x2,5 | 22.5 | 25 | 2.5 | 0.92 | 2373.0469 | 32.5521 | 56.25 | 62.5 | 14.425 | 15.675 | 8724.8362 | 8848.1294 | 3.7986 | 499713.7144 | 131552.6001
L | 25x25x3 | 22 | 25 | 3 | 1.12 | 2662 | 56.25 | 66 | 75 | 14.175 | 15.675 | 9628.0168 | 10452.4756 | 3.9015 | 502221.2412 | 128726.6236
L | 25x25x4 | 21 | 25 | 4 | 1.46 | 3087 | 133.3333 | 84 | 100 | 13.675 | 15.675 | 10806.0543 | 13557.1276 | 4.0889 | 506503.9307 | 123873.2073
L | 25x25x5 | 20 | 25 | 5 | 1.78 | 3333.3333 | 260.4167 | 100 | 125 | 13.175 | 15.675 | 11290.9467 | 16564.0244 | 4.2545 | 509995.72 | 119873.3545
L | 25x25x6 | 19 | 25 | 6 | 2.09 | 3429.5 | 450 | 114 | 150 | 12.675 | 15.675 | 11233.9882 | 19515.7366 | 4.4009 | 512890.4736 | 116541.6852
L | 30x15x1,5 | 28.5 | 15 | 1.5 | 0.516 | 2893.6406 | 4.2188 | 42.75 | 22.5 | 17.425 | 18.175 | 11061.4426 | 4782.2253 | 3.6026 | 497984.4167 | 138230.4963
L | 30x15x2 | 28 | 15 | 2 | 0.672 | 3658.6667 | 10 | 56 | 30 | 17.175 | 18.175 | 13785.9624 | 6272.2078 | 3.7272 | 502198.919 | 134740.5936
L | 30x20x1,5 | 28.5 | 20 | 1.5 | 0.576 | 2893.6406 | 5.625 | 42.75 | 30 | 17.425 | 18.175 | 11003.4066 | 6333.3596 | 3.6518 | 499477.515 | 136777.1841
L | 30x20x2 | 28 | 20 | 2 | 0.752 | 3658.6667 | 13.3333 | 56 | 40 | 17.175 | 18.175 | 13689.2595 | 8288.7215 | 3.7915 | 504118.7298 | 132959.7858
L | 30x30x1,5 | 28.5 | 30 | 1.5 | 0.696 | 2893.6406 | 8.4375 | 42.75 | 45 | 17.425 | 18.175 | 10889.1125 | 9373.1553 | 3.7492 | 502403.0167 | 134004.1313
L | 30x30x2 | 28 | 30 | 2 | 0.912 | 3658.6667 | 20 | 56 | 60 | 17.175 | 18.175 | 13499.7767 | 12214.8234 | 3.9185 | 507855.349 | 129603.6765
L | 30x30x2,5 | 27.5 | 30 | 2.5 | 1.12 | 4332.6823 | 39.0625 | 68.75 | 75 | 16.925 | 18.175 | 15679.5052 | 14943.4095 | 4.078 | 512763.6635 | 125738.15
L | 30x30x3 | 27 | 30 | 3 | 1.36 | 4920.75 | 67.5 | 81 | 90 | 16.675 | 18.175 | 17469.3274 | 17573.4768 | 4.2283 | 517183.553 | 122315.2002
L | 30x30x4 | 26 | 30 | 4 | 1.78 | 5858.6667 | 160 | 104 | 120 | 16.175 | 18.175 | 20026.3392 | 22589.7108 | 4.5033 | 524756.7988 | 116526.1046
L | 30x30x5 | 25 | 30 | 5 | 2.18 | 6510.4167 | 312.5 | 125 | 150 | 15.675 | 18.175 | 21435.6374 | 27355.5984 | 4.7479 | 530931.9846 | 111824.8635
L | 30x30x6 | 24 | 30 | 6 | 2.56 | 6912 | 540 | 144 | 180 | 15.175 | 18.175 | 21921.323 | 31947.7826 | 4.9656 | 536009.8544 | 107944.1631
L | 30x30x7 | 23 | 30 | 7 | 2.93 | 7097.4167 | 857.5 | 161 | 210 | 14.675 | 18.175 | 21674.1601 | 36430.4682 | 5.1598 | 540245.3771 | 104702.5062
L | 35x35x1,5 | 33.5 | 35 | 1.5 | 0.816 | 4699.4219 | 9.8438 | 50.25 | 52.5 | 19.925 | 20.675 | 17512.2601 | 14683.4143 | 3.9568 | 514336.4233 | 129986.3756
L | 35x35x2 | 33 | 35 | 2 | 1.072 | 5989.5 | 23.3333 | 66 | 70 | 19.675 | 20.675 | 21819.9392 | 19051.4091 | 4.1877 | 523012.0971 | 124891.1734
L | 35x35x2,5 | 32.5 | 35 | 2.5 | 1.32 | 7151.6927 | 45.5729 | 81.25 | 87.5 | 19.425 | 20.675 | 25480.8068 | 23206.8803 | 4.4054 | 530828.4358 | 120495.5944
L | 35x35x3 | 32 | 35 | 3 | 1.6 | 8192 | 78.75 | 96 | 105 | 19.175 | 20.675 | 28555.6807 | 27175.561 | 4.6106 | 537871.9906 | 116659.8053
L | 35x35x3,5 | 31.5 | 35 | 3.5 | 1.85 | 9116.2969 | 125.0521 | 110.25 | 122.5 | 18.925 | 20.675 | 31099.7779 | 30980.5862 | 4.8042 | 544221.1128 | 113279.9946
L | 35x35x4 | 31 | 35 | 4 | 2.09 | 9930.3333 | 186.6667 | 124 | 140 | 18.675 | 20.675 | 33163.3463 | 34642.8018 | 4.9869 | 549946.8968 | 110277.441
L | 35x35x5 | 30 | 35 | 5 | 2.57 | 11250 | 364.5833 | 150 | 175 | 18.175 | 20.675 | 36028.2735 | 41612.3156 | 5.3224 | 559781.3379 | 105173.9655
L | 35x35x6 | 29 | 35 | 6 | 3.04 | 12194.5 | 630 | 174 | 210 | 17.675 | 20.675 | 37472.2642 | 48214.4106 | 5.622 | 567827.4236 | 101000.7395
L | 35x35x7 | 28 | 35 | 7 | 3.48 | 12805.3333 | 1000.4167 | 196 | 245 | 17.175 | 20.675 | 37766.2354 | 54556.5933 | 5.89 | 574463.5775 | 97532.2485
L | 40x20x1,5 | 38.5 | 20 | 1.5 | 0.696 | 7133.3281 | 5.625 | 57.75 | 30 | 22.425 | 23.175 | 26865.5953 | 11104.8401 | 3.9403 | 520111.1842 | 131997.9966
L | 40x20x2 | 38 | 20 | 2 | 0.912 | 9145.3333 | 13.3333 | 76 | 40 | 22.175 | 23.175 | 33794.5684 | 14467.3526 | 4.1658 | 530402.6698 | 127323.7651
L | 40x20x3 | 37 | 20 | 3 | 1.32 | 12663.25 | 45 | 111 | 60 | 21.675 | 23.175 | 45111.4959 | 20797.1531 | 4.5774 | 548049.3978 | 119728.3489
L | 40x20x4 | 36 | 20 | 4 | 1.696 | 15552 | 106.6667 | 144 | 80 | 21.175 | 23.175 | 53499.2289 | 26703.1401 | 4.9416 | 562343.1178 | 113797.1767
L | 40x25x1,5 | 38.5 | 25 | 1.5 | 0.756 | 7133.3281 | 7.0312 | 57.75 | 37.5 | 22.425 | 23.175 | 26728.5903 | 13788.4699 | 4.0046 | 522657.8089 | 130515.0352
L | 40x25x2 | 38 | 25 | 2 | 0.992 | 9145.3333 | 16.6667 | 76 | 50 | 22.175 | 23.175 | 33566.3583 | 17925.6965 | 4.2493 | 533632.8036 | 125580.1532
L | 40x25x3 | 37 | 25 | 3 | 1.44 | 12663.25 | 56.25 | 111 | 75 | 21.675 | 23.175 | 44659.5891 | 25664.2168 | 4.6969 | 552464.5547 | 117622.8091
L | 40x40x1,5 | 38.5 | 40 | 1.5 | 0.936 | 7133.3281 | 11.25 | 57.75 | 60 | 22.425 | 23.175 | 26325.8129 | 21625.955 | 4.1949 | 530092.5167 | 126366.6524
L | 40x40x2 | 38 | 40 | 2 | 1.232 | 9145.3333 | 26.6667 | 76 | 80 | 22.175 | 23.175 | 32899.7856 | 27940.0455 | 4.4957 | 542980.5799 | 120778.4707
L | 40x40x2,5 | 37.5 | 40 | 2.5 | 1.52 | 10986.3281 | 52.0833 | 93.75 | 100 | 21.925 | 23.175 | 38547.1402 | 33893.0087 | 4.7791 | 554580.8977 | 116043.0343
L | 40x40x3 | 37 | 40 | 3 | 1.84 | 12663.25 | 90 | 111 | 120 | 21.675 | 23.175 | 43356.2322 | 39527.931 | 5.0463 | 565024.912 | 111967.95
L | 40x40x3,5 | 36.5 | 40 | 3.5 | 2.13 | 14182.9115 | 142.9167 | 127.75 | 140 | 21.425 | 23.175 | 47406.575 | 44883.2038 | 5.2984 | 574430.5276 | 108416.2211
L | 40x40x3,6 | 36.4 | 40 | 3.6 | 2.19 | 14468.5632 | 155.52 | 131.04 | 144 | 21.375 | 23.175 | 48132.0334 | 45923.7845 | 5.3471 | 576196.5667 | 107759.3551
L | 40x40x4 | 36 | 40 | 4 | 2.42 | 15552 | 213.3333 | 144 | 160 | 21.175 | 23.175 | 50769.9198 | 49993.1223 | 5.5363 | 582903.7909 | 105287.5786
L | 40x40x5 | 35 | 40 | 5 | 2.97 | 17864.5833 | 416.6667 | 175 | 200 | 20.675 | 23.175 | 55689.2554 | 59596.5973 | 5.9733 | 597426.6015 | 100016.7418
L | 40x40x6 | 34 | 40 | 6 | 3.52 | 19652 | 720 | 204 | 240 | 20.175 | 23.175 | 58565.2588 | 68548.538 | 6.3637 | 609254.5457 | 95738.6402
L | 40x40x7 | 33 | 40 | 7 | 4.04 | 20963.25 | 1143.3333 | 231 | 280 | 19.675 | 23.175 | 59772.4896 | 77019.7451 | 6.7133 | 618932.9836 | 92194.8839
L | 40x40x8 | 32 | 40 | 8 | 4.55 | 21845.3333 | 1706.6667 | 256 | 320 | 19.175 | 23.175 | 59624.8346 | 85150.1627 | 7.0269 | 626915.7461 | 89216.4639
L | 45x45x3 | 42 | 45 | 3 | 2.09 | 18522 | 101.25 | 126 | 135 | 24.175 | 25.675 | 62308.11 | 54868.5325 | 5.5334 | 599317.3913 | 108308.8354
L | 45x45x4 | 41 | 45 | 4 | 2.74 | 22973.6667 | 240 | 164 | 180 | 23.675 | 25.675 | 73352.2568 | 68872.8255 | 6.1483 | 624365.8312 | 101551.5888
L | 45x45x4,5 | 40.5 | 45 | 4.5 | 3.06 | 24911.2969 | 341.7188 | 182.25 | 202.5 | 23.425 | 25.675 | 77550.9788 | 75342.1645 | 6.4299 | 635033.8921 | 98762.1192
L | 45x45x5 | 40 | 45 | 5 | 3.38 | 26666.6667 | 468.75 | 200 | 225 | 23.175 | 25.675 | 80978.5317 | 81514.7875 | 6.6959 | 644634.068 | 96272.3375
L | 45x45x6 | 39 | 45 | 6 | 4 | 29659.5 | 810 | 234 | 270 | 22.675 | 25.675 | 85805.6655 | 93117.8778 | 7.185 | 661064.2922 | 92006.4862
L | 45x45x7 | 38 | 45 | 7 | 4.6 | 32008.6667 | 1286.25 | 266 | 315 | 22.175 | 25.675 | 88339.9237 | 103941.0563 | 7.6226 | 674421.7288 | 88476.3194
L | 45x45x8 | 37 | 45 | 8 | 5.19 | 33768.6667 | 1920 | 296 | 360 | 21.675 | 25.675 | 88999.9285 | 114193.5874 | 8.0151 | 685334.2647 | 85505.0921
L | 50x25x1,5 | 48.5 | 25 | 1.5 | 0.876 | 14260.5156 | 7.0312 | 72.75 | 37.5 | 27.425 | 28.175 | 52926.5411 | 21255.8594 | 4.3709 | 556323.1493 | 127279.0023
L | 50x25x2 | 48 | 25 | 2 | 1.152 | 18432 | 16.6667 | 96 | 50 | 27.175 | 28.175 | 66822.0081 | 27514.9297 | 4.7237 | 576477.6867 | 122040.4222
L | 50x25x3 | 47 | 25 | 3 | 1.68 | 25955.75 | 56.25 | 141 | 75 | 26.675 | 28.175 | 89962.2282 | 39064.8544 | 5.369 | 611167.8314 | 113833.2185
L | 50x50x2 | 48 | 50 | 2 | 1.552 | 18432 | 33.3333 | 96 | 100 | 27.175 | 28.175 | 64690.4556 | 52709.4815 | 5.2237 | 599540.6859 | 114772.8548
L | 50x50x2,5 | 47.5 | 50 | 2.5 | 1.92 | 22327.474 | 65.1042 | 118.75 | 125 | 26.925 | 28.175 | 76027.0615 | 63431.6609 | 5.6598 | 621599.4712 | 109826.3432
L | 50x50x3 | 47 | 50 | 3 | 2.33 | 25955.75 | 112.5 | 141 | 150 | 26.675 | 28.175 | 85819.4773 | 73407.0599 | 6.07 | 641367.2861 | 105661.5801
L | 50x50x4 | 46 | 50 | 4 | 3.06 | 32445.3333 | 266.6667 | 184 | 200 | 26.175 | 28.175 | 101375.705 | 91475.0986 | 6.8199 | 674991.5525 | 98974.4529
L | 50x50x5 | 45 | 50 | 5 | 3.77 | 37968.75 | 520.8333 | 225 | 250 | 25.675 | 28.175 | 112404.7733 | 107525.8308 | 7.4864 | 702071.3529 | 93780.1184
L | 50x50x6 | 44 | 50 | 6 | 4.47 | 42592 | 900 | 264 | 300 | 25.175 | 28.175 | 119738.7715 | 122036.922 | 8.0805 | 723916.4423 | 89588.2987
L | 50x50x7 | 43 | 50 | 7 | 5.15 | 46379.0833 | 1429.1667 | 301 | 350 | 24.675 | 28.175 | 124048.1771 | 135385.2042 | 8.6115 | 741574.1301 | 86114.6535
L | 50x50x8 | 42 | 50 | 8 | 5.82 | 49392 | 2133.3333 | 336 | 400 | 24.175 | 28.175 | 125879.6628 | 147871.0502 | 9.0872 | 755891.4618 | 83182.043
L | 50x50x9 | 41 | 50 | 9 | 6.47 | 51690.75 | 3037.5 | 369 | 450 | 23.675 | 28.175 | 125683.9622 | 159736.2003 | 9.5144 | 767560.9113 | 80673.906
L | 50x50x10 | 40 | 50 | 10 | 7.11 | 53333.3333 | 4166.6667 | 400 | 500 | 23.175 | 28.175 | 123836.6389 | 171176.945 | 9.8988 | 777154.3327 | 78510.1862
L | 50x50x11 | 39 | 50 | 11 | 7.73 | 54375.75 | 5545.8333 | 429 | 550 | 22.675 | 28.175 | 120653.7255 | 182353.9722 | 10.2454 | 785148.4465 | 76633.9874
L | 50x50x12 | 38 | 50 | 12 | 8.33 | 54872 | 7200 | 456 | 600 | 22.175 | 28.175 | 116403.6091 | 193399.7909 | 10.5587 | 791944.1488 | 75003.7346
L | 55x55x4 | 51 | 55 | 4 | 3.38 | 44217 | 293.3333 | 204 | 220 | 28.675 | 30.675 | 135269.8255 | 117959.0514 | 7.5483 | 735369.6258 | 97421.8642
L | 55x55x5 | 50 | 55 | 5 | 4.18 | 52083.3333 | 572.9167 | 250 | 275 | 28.175 | 30.675 | 150433.1415 | 137748.6103 | 8.3407 | 770322.5006 | 92356.9939
L | 55x55x5,5 | 49.5 | 55 | 5.5 | 4.57 | 55590.0469 | 762.5521 | 272.25 | 302.5 | 27.925 | 30.675 | 156179.7783 | 146796.7599 | 8.7033 | 785117.287 | 90209.6469
L | 55x55x6 | 49 | 55 | 6 | 4.95 | 58824.5 | 990 | 294 | 330 | 27.675 | 30.675 | 160860.4933 | 155376.7623 | 9.0454 | 798378.0045 | 88263.2191
L | 55x55x7 | 48 | 55 | 7 | 5.71 | 64512 | 1572.0833 | 336 | 385 | 27.175 | 30.675 | 167423.2646 | 171372.5722 | 9.674 | 820936.5856 | 84859.728
L | 55x55x8 | 47 | 55 | 8 | 6.46 | 69215.3333 | 2346.6667 | 376 | 440 | 26.675 | 30.675 | 170821.8797 | 186152.0954 | 10.2363 | 839114.7239 | 81974.251
L | 55x55x9 | 46 | 55 | 9 | 7.19 | 73002 | 3341.25 | 414 | 495 | 26.175 | 30.675 | 171626.3349 | 200045.9884 | 10.7405 | 853813.0721 | 79494.541
L | 55x55x10 | 45 | 55 | 10 | 7.9 | 75937.5 | 4583.3333 | 450 | 550 | 25.675 | 30.675 | 170305.9557 | 213319.6367 | 11.1937 | 865766.3412 | 77343.9839
L | 60x30x2 | 58 | 30 | 2 | 1.392 | 32518.6667 | 20 | 116 | 60 | 32.175 | 33.175 | 115702.8348 | 46319.7516 | 5.3962 | 644163.3352 | 119373.8273
L | 60x30x3 | 57 | 30 | 3 | 2.04 | 46298.25 | 67.5 | 171 | 90 | 31.675 | 33.175 | 156250.1533 | 64985.8987 | 6.3177 | 703376.8008 | 111334.6356
L | 60x30x4 | 56 | 30 | 4 | 2.656 | 58538.6667 | 160 | 224 | 120 | 31.175 | 33.175 | 187992.3379 | 81529.3468 | 7.1351 | 751662.4335 | 105347.5724
L | 60x40x2 | 58 | 40 | 2 | 1.552 | 32518.6667 | 26.6667 | 116 | 80 | 32.175 | 33.175 | 114237.3677 | 60711.0928 | 5.6331 | 657089.2093 | 116647.5374
L | 60x40x3 | 57 | 40 | 3 | 2.28 | 46298.25 | 90 | 171 | 120 | 31.675 | 33.175 | 153404.9919 | 84532.3781 | 6.6479 | 720078.1188 | 108316.4602
L | 60x40x4 | 56 | 40 | 4 | 2.976 | 58538.6667 | 213.3333 | 224 | 160 | 31.175 | 33.175 | 183601.3213 | 105306.1684 | 7.5463 | 771048.2385 | 102175.6556
L | 60x60x2 | 58 | 60 | 2 | 1.872 | 32518.6667 | 40 | 116 | 120 | 32.175 | 33.175 | 111417.6205 | 88038.7935 | 6.0951 | 681597.1628 | 111827.8457
L | 60x60x2,5 | 57.5 | 60 | 2.5 | 2.34 | 39606.1198 | 78.125 | 143.75 | 150 | 31.925 | 33.175 | 131007.4669 | 105143.7355 | 6.7092 | 718291.9512 | 107060.3935
L | 60x60x3 | 57 | 60 | 3 | 2.76 | 46298.25 | 135 | 171 | 180 | 31.675 | 33.175 | 148024.7996 | 120791.3999 | 7.2846 | 750956.9483 | 103088.431
L | 60x60x4 | 56 | 60 | 4 | 3.616 | 58538.6667 | 320 | 224 | 240 | 31.175 | 33.175 | 175432.8201 | 148453.9877 | 8.331 | 806027.5567 | 96750.5401
L | 60x60x4,5 | 55.5 | 60 | 4.5 | 4.13 | 64107.7031 | 455.625 | 249.75 | 270 | 30.925 | 33.175 | 186283.5158 | 160777.4593 | 8.8073 | 829201.7239 | 94149.3166
L | 60x60x5 | 55 | 60 | 5 | 4.57 | 69322.9167 | 625 | 275 | 300 | 30.675 | 33.175 | 195491.8796 | 172268.1624 | 9.2555 | 849900.7909 | 91826.8562
L | 60x60x6 | 54 | 60 | 6 | 5.42 | 78732 | 1080 | 324 | 360 | 30.175 | 33.175 | 209626.195 | 193173.1578 | 10.0754 | 884940.1016 | 87831.869
L | 60x60x7 | 53 | 60 | 7 | 6.26 | 86844.9167 | 1715 | 371 | 420 | 29.675 | 33.175 | 218948.5815 | 211888.937 | 10.8051 | 912978.2673 | 84495.4231
L | 60x60x8 | 52 | 60 | 8 | 7.09 | 93738.6667 | 2560 | 416 | 480 | 29.175 | 33.175 | 224340.9069 | 228974.1982 | 11.4564 | 935455.8539 | 81653.341
L | 60x60x9 | 51 | 60 | 9 | 7.9 | 99488.25 | 3645 | 459 | 540 | 28.675 | 33.175 | 226511.466 | 244867.4868 | 12.0395 | 953519.7017 | 79199.1139
L | 60x60x10 | 50 | 60 | 10 | 8.69 | 104166.6667 | 5000 | 500 | 600 | 28.175 | 33.175 | 226036.4721 | 259916.7402 | 12.5628 | 968093.9612 | 77060.1342
L | 65x65x5 | 60 | 65 | 5 | 4.97 | 90000 | 677.0833 | 300 | 325 | 33.175 | 35.675 | 247977.9157 | 211140.9503 | 10.2274 | 941259.6148 | 92033.2667
L | 65x65x6 | 59 | 65 | 6 | 5.91 | 102689.5 | 1170 | 354 | 390 | 32.675 | 35.675 | 266457.9713 | 235433.1753 | 11.1663 | 984031.8954 | 88124.9006
L | 65x65x7 | 58 | 65 | 7 | 6.83 | 113815.3333 | 1857.9167 | 406 | 455 | 32.175 | 35.675 | 279073.7418 | 256893.2032 | 11.9998 | 1018107.6939 | 84844.0233
L | 65x65x8 | 57 | 65 | 8 | 7.73 | 123462 | 2773.3333 | 456 | 520 | 31.675 | 35.675 | 286917.7975 | 276251.2686 | 12.7421 | 1045309.8149 | 82036.0826
L | 65x65x9 | 56 | 65 | 9 | 8.62 | 131712 | 3948.75 | 504 | 585 | 31.175 | 35.675 | 290856.33 | 294073.6155 | 13.4053 | 1067070.6943 | 79600.7112
L | 65x65x10 | 55 | 65 | 10 | 9.49 | 138645.8333 | 5416.6667 | 550 | 650 | 30.675 | 35.675 | 291585.597 | 310804.4095 | 13.9995 | 1084530.7554 | 77469.2488
L | 65x65x11 | 54 | 65 | 11 | 10.3 | 144342 | 7209.5833 | 594 | 715 | 30.175 | 35.675 | 289672.7061 | 326795.8427 | 14.5332 | 1098609.2976 | 75592.8405
L | 65x65x12 | 53 | 65 | 12 | 11.2 | 148877 | 9360 | 636 | 780 | 29.675 | 35.675 | 285585.459 | 342330.029 | 15.0138 | 1110056.2368 | 73935.6647
L | 70x60x2 | 68 | 60 | 2 | 2.032 | 52405.3333 | 40 | 136 | 120 | 37.175 | 38.175 | 177519.5506 | 117834.2898 | 6.8442 | 777494.5892 | 113599.0598
L | 70x60x3 | 67 | 60 | 3 | 3 | 75190.75 | 135 | 201 | 180 | 36.675 | 38.175 | 236718.2731 | 160499.5324 | 8.3268 | 879358.5543 | 105605.6145
L | 70x60x4 | 66 | 60 | 4 | 3.936 | 95832 | 320 | 264 | 240 | 36.175 | 38.175 | 281921.5291 | 195939.9752 | 9.6253 | 960002.2531 | 99736.9968
L | 70x70x5 | 65 | 70 | 5 | 5.37 | 114427.0833 | 729.1667 | 325 | 350 | 35.675 | 38.175 | 308261.6319 | 254399.3454 | 11.2534 | 1044801.726 | 92843.1122
L | 70x70x6 | 64 | 70 | 6 | 6.38 | 131072 | 1260 | 384 | 420 | 35.175 | 38.175 | 331750.6754 | 282140.6652 | 12.3145 | 1096032.0895 | 89003.1017
L | 70x70x7 | 63 | 70 | 7 | 7.38 | 145860.75 | 2000.8333 | 441 | 490 | 34.675 | 38.175 | 348221.6956 | 306323.5883 | 13.2538 | 1136686.0328 | 85763.1117
L | 70x70x9 | 61 | 70 | 9 | 9.32 | 170235.75 | 4252.5 | 549 | 630 | 33.675 | 38.175 | 365154.5494 | 347524.819 | 14.8324 | 1194820.1172 | 80554.7071
L | 70x70x11 | 59 | 70 | 11 | 11.2 | 188264.0833 | 7764.1667 | 649 | 770 | 32.675 | 38.175 | 366681.2995 | 383174.4298 | 16.0946 | 1231996.4781 | 76547.3811
L | 75x75x5 | 70 | 75 | 5 | 5.78 | 142916.6667 | 781.25 | 350 | 375 | 38.175 | 40.675 | 376690.9322 | 302055.4402 | 12.3307 | 1160887.1213 | 94145.882
L | 75x75x6 | 69 | 75 | 6 | 6.87 | 164254.5 | 1350 | 414 | 450 | 37.675 | 40.675 | 405876.9166 | 333260.7825 | 13.5166 | 1221278.4479 | 90354.07
L | 75x75x7 | 68 | 75 | 7 | 7.94 | 183418.6667 | 2143.75 | 476 | 525 | 37.175 | 40.675 | 426794.4686 | 360102.5748 | 14.5632 | 1269037.7922 | 87140.0641
L | 75x75x8 | 67 | 75 | 8 | 9 | 200508.6667 | 3200 | 536 | 600 | 36.675 | 40.675 | 441049.4245 | 383746.1729 | 15.4908 | 1306936.3462 | 84368.5175
L | 75x75x10 | 65 | 75 | 10 | 11.1 | 228854.1667 | 6250 | 650 | 750 | 35.675 | 40.675 | 454270.1169 | 424763.3248 | 17.0526 | 1361174.1905 | 79822.0896
L | 75x75x12 | 63 | 75 | 12 | 13.1 | 250047 | 10800 | 756 | 900 | 34.675 | 40.675 | 452662.9186 | 461216.5018 | 18.304 | 1396020.1693 | 76268.6905
L | 80x80x6 | 74 | 80 | 6 | 7.34 | 202612 | 1440 | 444 | 480 | 40.175 | 43.175 | 489191.2092 | 388743.725 | 14.7693 | 1360075.6831 | 92087.9128
L | 80x80x7 | 73 | 80 | 7 | 8.49 | 226926.5833 | 2286.6667 | 511 | 560 | 39.675 | 43.175 | 515177.7992 | 418140.8775 | 15.9244 | 1415459.4256 | 88886.3658
L | 80x80x8 | 72 | 80 | 8 | 9.63 | 248832 | 3413.3333 | 576 | 640 | 39.175 | 43.175 | 533463.8616 | 443726.2123 | 16.9455 | 1459330.8227 | 86119.2906
L | 80x80x9 | 71 | 80 | 9 | 10.8 | 268433.25 | 4860 | 639 | 720 | 38.675 | 43.175 | 545507.4059 | 466570.6022 | 17.8518 | 1494218.757 | 83701.3185
L | 80x80x10 | 70 | 80 | 10 | 11.9 | 285833.3333 | 6666.6667 | 700 | 800 | 38.175 | 43.175 | 552440.2719 | 487486.8348 | 18.6592 | 1522067.8556 | 81572.046
L | 80x80x11 | 69 | 80 | 11 | 13 | 301133.25 | 8873.3333 | 759 | 880 | 37.675 | 43.175 | 555155.1153 | 507099.7996 | 19.3807 | 1544395.6637 | 79687.104
L | 80x80x12 | 68 | 80 | 12 | 14 | 314432 | 11520 | 816 | 960 | 37.175 | 43.175 | 554366.8144 | 525895.7904 | 20.0275 | 1562403.3537 | 78013.0143
L | 80x80x13 | 67 | 80 | 13 | 15.1 | 325826.5833 | 14646.6667 | 871 | 1040 | 36.675 | 43.175 | 550656.4456 | 544257.6337 | 20.6086 | 1577054.8282 | 76524.0226
L | 80x80x14 | 66 | 80 | 14 | 16.1 | 335412 | 18293.3333 | 924 | 1120 | 36.175 | 43.175 | 544503.1893 | 562490.0407 | 21.1321 | 1589133.9788 | 75200.0413
L | 90x90x6 | 84 | 90 | 6 | 8.3 | 296352 | 1620 | 504 | 540 | 45.175 | 48.175 | 684731.6545 | 512542.1135 | 17.4154 | 1679414.5168 | 96432.6434
L | 90x90x7 | 83 | 90 | 7 | 9.61 | 333542.4167 | 2572.5 | 581 | 630 | 44.675 | 48.175 | 722859.4341 | 546597.896 | 18.7891 | 1751598.0789 | 93224.2668
L | 90x90x8 | 82 | 90 | 8 | 10.9 | 367578.6667 | 3840 | 656 | 720 | 44.175 | 48.175 | 751056.7716 | 575515.2395 | 19.9971 | 1808712.7599 | 90448.7001
L | 90x90x9 | 81 | 90 | 9 | 12.2 | 398580.75 | 5467.5 | 729 | 810 | 43.675 | 48.175 | 771270.0391 | 600799.575 | 21.0645 | 1854210.363 | 88025.2647
L | 90x90x10 | 80 | 90 | 10 | 13.4 | 426666.6667 | 7500 | 800 | 900 | 43.175 | 48.175 | 784977.3587 | 623569.8872 | 22.0116 | 1890687.9947 | 85894.9687
L | 90x90x11 | 79 | 90 | 11 | 14.7 | 451952.4167 | 9982.5 | 869 | 990 | 42.675 | 48.175 | 793320.9014 | 644669.6978 | 22.8551 | 1920131.348 | 84013.3164
L | 90x90x12 | 78 | 90 | 12 | 15.9 | 474552 | 12960 | 936 | 1080 | 42.175 | 48.175 | 797198.2108 | 664743.3355 | 23.6087 | 1944082.2952 | 82346.0116
L | 90x90x13 | 77 | 90 | 13 | 17.1 | 494577.4167 | 16477.5 | 1001 | 1170 | 41.675 | 48.175 | 797326.2679 | 684289.1954 | 24.284 | 1963756.212 | 80866.2125
L | 90x90x14 | 76 | 90 | 14 | 18.3 | 512138.6667 | 20580 | 1064 | 1260 | 41.175 | 48.175 | 794287.0935 | 703697.4668 | 24.8907 | 1980125.3091 | 79552.6864
L | 90x90x15 | 75 | 90 | 15 | 19.5 | 527343.75 | 25312.5 | 1125 | 1350 | 40.675 | 48.175 | 788560.6415 | 723277.2105 | 25.4371 | 1993978.6008 | 78388.5165
L | 90x90x16 | 74 | 90 | 16 | 20.7 | 540298.6667 | 30720 | 1184 | 1440 | 40.175 | 48.175 | 780548.8075 | 743276.0208 | 25.9302 | 2005965.5771 | 77360.1672
L | 100x100x6 | 94 | 100 | 6 | 9.26 | 415292 | 1800 | 564 | 600 | 50.175 | 53.175 | 920963.6277 | 652943.1989 | 20.232 | 2056047.5754 | 101623.3486
L | 100x100x7 | 93 | 100 | 7 | 10.7 | 469208.25 | 2858.3333 | 651 | 700 | 49.675 | 53.175 | 974152.4324 | 690850.9502 | 21.8246 | 2147144.1315 | 98381.7612
L | 100x100x8 | 92 | 100 | 8 | 12.2 | 519125.3333 | 4266.6667 | 736 | 800 | 49.175 | 53.175 | 1015018.4398 | 722205.9543 | 23.218 | 2219365.143 | 95588.2828
L | 100x100x9 | 91 | 100 | 9 | 13.6 | 565178.25 | 6075 | 819 | 900 | 48.675 | 53.175 | 1046062.7697 | 749018.8404 | 24.4436 | 2277222.3589 | 93162.3022
L | 100x100x10 | 90 | 100 | 10 | 15 | 607500 | 8333.3333 | 900 | 1000 | 48.175 | 53.175 | 1069145.4115 | 772754.3224 | 25.5268 | 2324040.4827 | 91043.0306
L | 100x100x11 | 89 | 100 | 11 | 16.4 | 646221.5833 | 11091.6667 | 979 | 1100 | 47.675 | 53.175 | 1085675.7418 | 794495.7092 | 26.4882 | 2362312.1998 | 89183.5811
L | 100x100x12 | 88 | 100 | 12 | 17.8 | 681472 | 14400 | 1056 | 1200 | 47.175 | 53.175 | 1096741.2778 | 815055.6316 | 27.3445 | 2393937.6582 | 87547.2132
L | 100x100x13 | 87 | 100 | 13 | 19.2 | 713378.25 | 18308.3333 | 1131 | 1300 | 46.675 | 53.175 | 1103196.2579 | 835051.8993 | 28.1098 | 2420388.906 | 86104.8089
L | 100x100x14 | 86 | 100 | 14 | 20.6 | 742065.3333 | 22866.6667 | 1204 | 1400 | 46.175 | 53.175 | 1105723.5713 | 854960.2974 | 28.7957 | 2442824.6175 | 84833.1057
L | 110x110x8 | 102 | 110 | 8 | 13.5 | 707472 | 4693.3333 | 816 | 880 | 54.175 | 58.175 | 1328532.85 | 882765.1542 | 26.5869 | 2693438.753 | 101307.0376
L | 110x110x9 | 101 | 110 | 9 | 15 | 772725.75 | 6682.5 | 909 | 990 | 53.675 | 58.175 | 1373492.5188 | 910090.1548 | 27.9668 | 2765723.4224 | 98892.9572
L | 110x110x10 | 100 | 110 | 10 | 16.6 | 833333.3333 | 9166.6667 | 1000 | 1100 | 53.175 | 58.175 | 1409005.7159 | 933831.1979 | 29.1818 | 2824977.6627 | 96806.0611
L | 110x110x11 | 99 | 110 | 11 | 18.2 | 889440.75 | 12200.8333 | 1089 | 1210 | 52.675 | 58.175 | 1436759.0386 | 955324.6492 | 30.2565 | 2874224.4366 | 94995.1889
L | 110x110x12 | 98 | 110 | 12 | 19.7 | 941192 | 15840 | 1176 | 1320 | 52.175 | 58.175 | 1458031.2045 | 975555.331 | 31.211 | 2915727.2842 | 93419.8485
L | 110x110x13 | 97 | 110 | 13 | 21.3 | 988729.0833 | 20139.1667 | 1261 | 1430 | 51.675 | 58.175 | 1473810.3566 | 995259.2731 | 32.0617 | 2951210.3785 | 92047.7201
L | 110x110x14 | 96 | 110 | 14 | 22.8 | 1032192 | 25153.3333 | 1344 | 1540 | 51.175 | 58.175 | 1484874.6902 | 1014994.0415 | 32.8224 | 2982009.4805 | 90852.8435
L | 120x120x8 | 112 | 120 | 8 | 14.7 | 936618.6667 | 5120 | 896 | 960 | 59.175 | 63.175 | 1694779.6977 | 1056197.8469 | 30.0861 | 3233118.2934 | 107462.0559
L | 120x120x9 | 111 | 120 | 9 | 16.5 | 1025723.25 | 7290 | 999 | 1080 | 58.675 | 63.175 | 1757190.281 | 1082950.3997 | 31.6158 | 3322281.4295 | 105082.8808
L | 120x120x10 | 110 | 120 | 10 | 18.2 | 1109166.6667 | 10000 | 1100 | 1200 | 58.175 | 63.175 | 1808667.5005 | 1105698.8547 | 32.9577 | 3396507.1041 | 103056.4105
L | 120x120x11 | 109 | 120 | 11 | 19.9 | 1187109.9167 | 13310 | 1199 | 1320 | 57.675 | 63.175 | 1851177.5921 | 1126038.0123 | 34.141 | 3459356.3532 | 101325.7054
L | 120x120x12 | 108 | 120 | 12 | 21.6 | 1259712 | 17280 | 1296 | 1440 | 57.175 | 63.175 | 1886185.9768 | 1145122.72 | 35.1889 | 3513449.4457 | 99845.5075
L | 120x120x13 | 107 | 120 | 13 | 23.3 | 1327129.9167 | 21970 | 1391 | 1560 | 56.675 | 63.175 | 1914807.1078 | 1163801.4623 | 36.1206 | 3560749.319 | 98579.5976
L | 120x120x14 | 106 | 120 | 14 | 25 | 1389518.6667 | 27440 | 1484 | 1680 | 56.175 | 63.175 | 1937905.8202 | 1182706.3521 | 36.9518 | 3602752.9211 | 97498.8294
L | 120x120x15 | 105 | 120 | 15 | 26.6 | 1447031.25 | 33750 | 1575 | 1800 | 55.675 | 63.175 | 1956167.0311 | 1202314.7575 | 37.6955 | 3640622.5374 | 96579.6507
L | 130x130x10 | 120 | 130 | 10 | 19.8 | 1440000 | 10833.3333 | 1200 | 1300 | 63.175 | 68.175 | 2272302.5023 | 1287362.5065 | 36.839 | 4041805.7576 | 109715.4333
L | 130x130x11 | 119 | 130 | 11 | 21.7 | 1544729.0833 | 14419.1667 | 1309 | 1430 | 62.675 | 68.175 | 2333614.8688 | 1305643.493 | 38.1258 | 4121399.1106 | 108099.9871
L | 130x130x12 | 118 | 130 | 12 | 23.5 | 1643032 | 18720 | 1416 | 1560 | 62.175 | 68.175 | 2386410.8293 | 1322779.6538 | 39.2624 | 4191331.2319 | 106751.6538
L | 130x130x13 | 117 | 130 | 13 | 25.4 | 1735080.75 | 23800.8333 | 1521 | 1690 | 61.675 | 68.175 | 2431919.8746 | 1339722.1771 | 40.2707 | 4253782.8005 | 105629.8019
L | 130x130x14 | 116 | 130 | 14 | 27.2 | 1821045.3333 | 29726.6667 | 1624 | 1820 | 61.175 | 68.175 | 2471082.2274 | 1357167.6284 | 41.1683 | 4310390.6046 | 104701.7527
L | 130x130x15 | 115 | 130 | 15 | 29 | 1901093.75 | 36562.5 | 1725 | 1950 | 60.675 | 68.175 | 2504632.6956 | 1375633.1551 | 41.97 | 4362406.5995 | 103941.1088
L | 130x130x16 | 114 | 130 | 16 | 30.8 | 1975392 | 44373.3333 | 1824 | 2080 | 60.175 | 68.175 | 2533158.4179 | 1395508.0459 | 42.6881 | 4410807.2126 | 103326.4801
L | 140x140x12 | 128 | 140 | 12 | 25.4 | 2097152 | 20160 | 1536 | 1680 | 67.175 | 73.175 | 2963995.3899 | 1507672.4576 | 43.4189 | 4953808.5964 | 114093.3073
L | 140x140x13 | 127 | 140 | 13 | 27.4 | 2219081.5833 | 25631.6667 | 1651 | 1820 | 66.675 | 73.175 | 3030970.8631 | 1522196.8001 | 44.4994 | 5035308.4121 | 113154.4572
L | 140x140x14 | 126 | 140 | 14 | 29.4 | 2333772 | 32013.3333 | 1764 | 1960 | 66.175 | 73.175 | 3090760.5251 | 1537584.933 | 45.4595 | 5110486.2069 | 112418.4356
L | 140x140x15 | 125 | 140 | 15 | 31.4 | 2441406.25 | 39375 | 1875 | 2100 | 65.675 | 73.175 | 3144137.205 | 1554382.5961 | 46.3155 | 5180660.5499 | 111855.8453
L | 140x140x16 | 124 | 140 | 16 | 33.3 | 2542165.3333 | 47786.6667 | 1984 | 2240 | 65.175 | 73.175 | 3191711.1952 | 1572993.0967 | 47.081 | 5246845.0408 | 111442.8894
L | 150x150x10 | 140 | 150 | 10 | 23 | 2286666.6667 | 12500 | 1400 | 1500 | 73.175 | 78.175 | 3408516.6991 | 1676596.5045 | 44.8674 | 5567253.9524 | 124082.4442
L | 150x150x11 | 139 | 150 | 11 | 25.2 | 2461817.4167 | 16637.5 | 1529 | 1650 | 72.675 | 78.175 | 3521663.4407 | 1688121.6839 | 46.347 | 5691925.8734 | 122811.0601
L | 150x150x12 | 138 | 150 | 12 | 27.3 | 2628072 | 21600 | 1656 | 1800 | 72.175 | 78.175 | 3624307.461 | 1699055.6399 | 47.6476 | 5805503.8497 | 121842.4256
L | 150x150x13 | 137 | 150 | 13 | 29.5 | 2785632.4167 | 27462.5 | 1781 | 1950 | 71.675 | 78.175 | 3717862.6864 | 1710512.8469 | 48.7964 | 5910516.2821 | 121126.098
L | 150x150x14 | 136 | 150 | 14 | 31.6 | 2934698.6667 | 34300 | 1904 | 2100 | 71.175 | 78.175 | 3803378.4822 | 1723279.7173 | 49.8152 | 6008798.9483 | 120621.7032
L | 150x150x15 | 135 | 150 | 15 | 33.8 | 3075468.75 | 42187.5 | 2025 | 2250 | 70.675 | 78.175 | 3881652.8128 | 1737918.2189 | 50.7222 | 6101711.7805 | 120296.7513
L | 150x150x16 | 134 | 150 | 16 | 35.9 | 3208138.6667 | 51200 | 2144 | 2400 | 70.175 | 78.175 | 3953308.1839 | 1754835.1111 | 51.532 | 6190284.0438 | 120124.9844
L | 150x150x17 | 133 | 150 | 17 | 38 | 3332902.4167 | 61412.5 | 2261 | 2550 | 69.675 | 78.175 | 4018843.3741 | 1774328.8809 | 52.2572 | 6275313.0039 | 120085.117
L | 150x150x18 | 132 | 150 | 18 | 40.1 | 3449952 | 72900 | 2376 | 2700 | 69.175 | 78.175 | 4078669.1357 | 1796621.9635 | 52.9081 | 6357431.848 | 120159.8659
L | 150x150x19 | 131 | 150 | 19 | 42.1 | 3559477.4167 | 85737.5 | 2489 | 2850 | 68.675 | 78.175 | 4133133.1161 | 1821883.1025 | 53.4936 | 6437156.9673 | 120335.1951
L | 150x150x20 | 130 | 150 | 20 | 44.2 | 3661666.6667 | 100000 | 2600 | 3000 | 68.175 | 78.175 | 4182537.4267 | 1850243.01 | 54.021 | 6514921.1855 | 120599.725
L | 160x160x15 | 145 | 160 | 15 | 36.2 | 3810781.25 | 45000 | 2175 | 2400 | 75.675 | 83.175 | 4724221.5453 | 1925690.4638 | 55.1818 | 7132052.7579 | 129246.5427
L | 160x160x16 | 144 | 160 | 16 | 38.4 | 3981312 | 54613.3333 | 2304 | 2560 | 75.175 | 83.175 | 4825522.846 | 1940516.1339 | 56.0331 | 7248179.7287 | 129355.2395
L | 160x160x17 | 143 | 160 | 17 | 40.7 | 4142626.5833 | 65506.6667 | 2431 | 2720 | 74.675 | 83.175 | 4919843.0193 | 1958431.5921 | 56.7945 | 7360415.3602 | 129597.2184
L | 160x160x18 | 142 | 160 | 18 | 42.9 | 4294932 | 77760 | 2556 | 2880 | 74.175 | 83.175 | 5007586.0514 | 1979643.8336 | 57.4772 | 7469370.6339 | 129953.6013
L | 160x160x19 | 141 | 160 | 19 | 45.1 | 4438433.25 | 91453.3333 | 2679 | 3040 | 73.675 | 83.175 | 5089092.4305 | 2004305.6357 | 58.0906 | 7575538.8151 | 130409.0575
L | 160x160x20 | 140 | 160 | 20 | 47.3 | 4573333.3333 | 106666.6667 | 2800 | 3200 | 73.175 | 83.175 | 5164657.7962 | 2032532.2947 | 58.6427 | 7679330.8398 | 130951.1479
L | 180x180x13 | 167 | 180 | 13 | 35.7 | 5045584.9167 | 32955 | 2171 | 2340 | 86.675 | 93.175 | 6365628.663 | 2304729.0601 | 62.0166 | 9152498.4719 | 147581.3425
L | 180x180x14 | 166 | 180 | 14 | 38.3 | 5336678.6667 | 41160 | 2324 | 2520 | 86.175 | 93.175 | 6564257.1459 | 2306589.1621 | 63.192 | 9352987.0569 | 148009.0188
L | 180x180x15 | 165 | 180 | 15 | 40.9 | 5615156.25 | 50625 | 2475 | 2700 | 85.675 | 93.175 | 6752977.1563 | 2312128.3005 | 64.2338 | 9547246.2056 | 148632.7782
L | 180x180x16 | 164 | 180 | 16 | 43.5 | 5881258.6667 | 61440 | 2624 | 2880 | 85.175 | 93.175 | 6932379.3414 | 2321696.4049 | 65.1605 | 9736216.4952 | 149418.9569
L | 180x180x17 | 163 | 180 | 17 | 46 | 6135224.9167 | 73695 | 2771 | 3060 | 84.675 | 93.175 | 7102920.7935 | 2335524.9116 | 65.9875 | 9920586.454 | 150340.3872
L | 180x180x18 | 162 | 180 | 18 | 48.6 | 6377292 | 87480 | 2916 | 3240 | 84.175 | 93.175 | 7264968.958 | 2353767.1179 | 66.7275 | 10100876.8247 | 151375.0688
L | 180x180x19 | 161 | 180 | 19 | 51.1 | 6607694.9167 | 102885 | 3059 | 3420 | 83.675 | 93.175 | 7418831.1459 | 2376525.1194 | 67.3911 | 10277497.0141 | 152505.1495
L | 180x180x20 | 160 | 180 | 20 | 53.7 | 6826666.6667 | 120000 | 3200 | 3600 | 83.175 | 93.175 | 7564774.5332 | 2403867.9177 | 67.9875 | 10450783.1998 | 153716.1371
L | 200x200x11 | 189 | 200 | 11 | 33.9 | 6188663.25 | 22183.3333 | 2079 | 2200 | 97.675 | 103.175 | 8023708.4048 | 2749551.2661 | 67.9654 | 11255400.4198 | 165604.7461
L | 200x200x12 | 188 | 200 | 12 | 36.8 | 6644672 | 28800 | 2256 | 2400 | 97.175 | 103.175 | 8359184.8453 | 2733100.1255 | 69.6073 | 11574425.7196 | 166281.8236
L | 200x200x13 | 187 | 200 | 13 | 39.8 | 7084136.5833 | 36616.6667 | 2431 | 2600 | 96.675 | 103.175 | 8681057.4185 | 2720698.6015 | 71.045 | 11883896.7688 | 167272.8942
L | 200x200x14 | 186 | 200 | 14 | 42.7 | 7507332 | 45733.3333 | 2604 | 2800 | 96.175 | 103.175 | 8990354.6821 | 2713072.0773 | 72.3104 | 12185567.5082 | 168517.3991
L | 200x200x15 | 185 | 200 | 15 | 45.6 | 7914531.25 | 56250 | 2775 | 3000 | 95.675 | 103.175 | 9287790.2557 | 2710657.7372 | 73.4294 | 12480588.7418 | 169967.2618
L | 200x200x16 | 184 | 200 | 16 | 48.5 | 8306005.3333 | 68266.6667 | 2944 | 3200 | 95.175 | 103.175 | 9573876.2545 | 2713710.8178 | 74.4226 | 12769727.8211 | 171584.0374
L | 200x200x17 | 183 | 200 | 17 | 51.4 | 8682023.25 | 81883.3333 | 3111 | 3400 | 94.675 | 103.175 | 9848995.9149 | 2722372.2493 | 75.3072 | 13053508.9131 | 173336.8025
L | 200x200x18 | 182 | 200 | 18 | 54.2 | 9042852 | 97200 | 3276 | 3600 | 94.175 | 103.175 | 10113450.6295 | 2736712.1693 | 76.0974 | 13332303.5477 | 175200.573
L | 200x200x19 | 181 | 200 | 19 | 57.1 | 9388756.5833 | 114316.6667 | 3439 | 3800 | 93.675 | 103.175 | 10367490.6625 | 2756758.1101 | 76.805 | 13606389.5215 | 177155.1029
L | 200x200x20 | 180 | 200 | 20 | 59.9 | 9720000 | 133333.3333 | 3600 | 4000 | 93.175 | 103.175 | 10611335.3117 | 2782513.3175 | 77.4399 | 13875989.3781 | 179183.9616
L | 200x200x21 | 179 | 200 | 21 | 62.8 | 10036843.25 | 154350 | 3759 | 4200 | 92.675 | 103.175 | 10845186.1612 | 2813968.6424 | 78.0107 | 14141295.5524 | 181273.8188
L | 200x200x22 | 178 | 200 | 22 | 65.6 | 10339545.3333 | 177466.6667 | 3916 | 4400 | 92.175 | 103.175 | 11069235.7655 | 2851110.2072 | 78.5245 | 14402486.7215 | 183413.8824
L | 200x200x23 | 177 | 200 | 23 | 68.3 | 10628363.25 | 202783.3333 | 4071 | 4600 | 91.675 | 103.175 | 11283673.2895 | 2893924.2774 | 78.9876 | 14659738.3157 | 185595.4548
L | 200x200x24 | 176 | 200 | 24 | 71.1 | 10903552 | 230400 | 4224 | 4800 | 91.175 | 103.175 | 11488688.1079 | 2942400.2738 | 79.4053 | 14913229.1306 | 187811.5785
L | 200x200x25 | 175 | 200 | 25 | 73.9 | 11165364.5833 | 260416.6667 | 4375 | 5000 | 90.675 | 103.175 | 11684472.0325 | 2996532.5489 | 79.7822 | 15163145.3302 | 190056.7504
L | 200x200x26 | 174 | 200 | 26 | 76.6 | 11414052 | 292933.3333 | 4524 | 5200 | 90.175 | 103.175 | 11871220.6157 | 3056321.3398 | 80.1224 | 15409682.7043 | 192326.6907

## FB
Perfil | Dimensiones | A | e | INERCIA | Area (mm^2) | Centroide | Inercia+Ad^2 | Centroide Total | i Total | SM
FB | 10X0,079 | 10 | 0.079 | 6.5833 | 0.79 | 8.175 | 60903.3325 | 3.1768 | 543044.0813 | 170938.5776
FB | 10X0,157 | 10 | 0.157 | 13.0833 | 1.57 | 8.175 | 60903.3325 | 3.1787 | 543044.0813 | 170841.0849 | Chapa asociada
FB | 10X0,236 | 10 | 0.236 | 19.6667 | 2.36 | 8.175 | 60903.3325 | 3.1805 | 543044.0813 | 170742.5275 | Ancho | Espesor (ALTO) | Area | Centroide | Inercia | Inercia+Ad^2
FB | 10X0,314 | 10 | 0.314 | 26.1667 | 3.14 | 8.175 | 60903.3325 | 3.1823 | 543044.0813 | 170645.4001 | 338.407 | 6.35 | 2148.8844 | 3.175 | 7220.6994 | 482140.7488
FB | 10X0,393 | 10 | 0.393 | 32.75 | 3.93 | 8.175 | 60903.3325 | 3.1841 | 543044.0813 | 170547.2116
FB | 10X0,471 | 10 | 0.471 | 39.25 | 4.71 | 8.175 | 60903.3325 | 3.1859 | 543044.0813 | 170450.4474
FB | 10X0,55 | 10 | 0.55 | 45.8333 | 5.5 | 8.175 | 60903.3325 | 3.1878 | 543044.0813 | 170352.6257
FB | 10X0,628 | 10 | 0.628 | 52.3333 | 6.28 | 8.175 | 60903.3325 | 3.1896 | 543044.0813 | 170256.2227
FB | 10X0,707 | 10 | 0.707 | 58.9167 | 7.07 | 8.175 | 60903.3325 | 3.1914 | 543044.0813 | 170158.7658
FB | 10X0,785 | 10 | 0.785 | 65.4167 | 7.85 | 8.175 | 60903.3325 | 3.1932 | 543044.0813 | 170062.7219
FB | 10X0,864 | 10 | 0.864 | 72 | 8.64 | 8.175 | 60903.3325 | 3.195 | 543044.0813 | 169965.6278
FB | 10X0,942 | 10 | 0.942 | 78.5 | 9.42 | 8.175 | 60903.3325 | 3.1968 | 543044.0813 | 169869.9411
FB | 10X1,021 | 10 | 1.021 | 85.0833 | 10.21 | 8.175 | 60903.3325 | 3.1986 | 543044.0813 | 169773.2077
FB | 10X1,099 | 10 | 1.099 | 91.5833 | 10.99 | 8.175 | 60903.3325 | 3.2004 | 543044.0813 | 169677.8761
FB | 10X1,178 | 10 | 1.178 | 98.1667 | 11.78 | 8.175 | 60903.3325 | 3.2023 | 543044.0813 | 169581.5014
FB | 10X1,256 | 10 | 1.256 | 104.6667 | 12.56 | 8.175 | 60903.3325 | 3.2041 | 543044.0813 | 169486.523
FB | 10X1,335 | 10 | 1.335 | 111.25 | 13.35 | 8.175 | 60903.3325 | 3.2059 | 543044.0813 | 169390.5051
FB | 10X1,413 | 10 | 1.413 | 117.75 | 14.13 | 8.175 | 60903.3325 | 3.2077 | 543044.0813 | 169295.8779
FB | 10X1,492 | 10 | 1.492 | 124.3333 | 14.92 | 8.175 | 60903.3325 | 3.2095 | 543044.0813 | 169200.2147
FB | 10X1,57 | 10 | 1.57 | 130.8333 | 15.7 | 8.175 | 60903.3325 | 3.2113 | 543044.0813 | 169105.9368
FB | 10X1,649 | 10 | 1.649 | 137.4167 | 16.49 | 8.175 | 60903.3325 | 3.2131 | 543044.0813 | 169010.6264
FB | 10X1,727 | 10 | 1.727 | 143.9167 | 17.27 | 8.175 | 60903.3325 | 3.2149 | 543044.0813 | 168916.6959
FB | 10X1,806 | 10 | 1.806 | 150.5 | 18.06 | 8.175 | 60903.3325 | 3.2167 | 543044.0813 | 168821.7363
FB | 10X1,884 | 10 | 1.884 | 157 | 18.84 | 8.175 | 60903.3325 | 3.2185 | 543044.0813 | 168728.1512
FB | 10X1,963 | 10 | 1.963 | 163.5833 | 19.63 | 8.175 | 60903.3325 | 3.2203 | 543044.0813 | 168633.5405
FB | 10X2,041 | 10 | 2.041 | 170.0833 | 20.41 | 8.175 | 60903.3325 | 3.222 | 543044.0813 | 168540.299
FB | 10X2,12 | 10 | 2.12 | 176.6667 | 21.2 | 8.175 | 60903.3325 | 3.2238 | 543044.0813 | 168446.0353
FB | 10X2,198 | 10 | 2.198 | 183.1667 | 21.98 | 8.175 | 60903.3325 | 3.2256 | 543044.0813 | 168353.1354
FB | 10X2,277 | 10 | 2.277 | 189.75 | 22.77 | 8.175 | 60903.3325 | 3.2274 | 543044.0813 | 168259.2167
FB | 10X2,355 | 10 | 2.355 | 196.25 | 23.55 | 8.175 | 60903.3325 | 3.2292 | 543044.0813 | 168166.6566
FB | 10X2,434 | 10 | 2.434 | 202.8333 | 24.34 | 8.175 | 60903.3325 | 3.231 | 543044.0813 | 168073.0812
FB | 10X2,512 | 10 | 2.512 | 209.3333 | 25.12 | 8.175 | 60903.3325 | 3.2328 | 543044.0813 | 167980.859
FB | 10X2,591 | 10 | 2.591 | 215.9167 | 25.91 | 8.175 | 60903.3325 | 3.2346 | 543044.0813 | 167887.6248
FB | 10X2,669 | 10 | 2.669 | 222.4167 | 26.69 | 8.175 | 60903.3325 | 3.2363 | 543044.0813 | 167795.7387
FB | 10X2,748 | 10 | 2.748 | 229 | 27.48 | 8.175 | 60903.3325 | 3.2381 | 543044.0813 | 167702.844
FB | 10X2,826 | 10 | 2.826 | 235.5 | 28.26 | 8.175 | 60903.3325 | 3.2399 | 543044.0813 | 167611.2921
FB | 10X2,905 | 10 | 2.905 | 242.0833 | 29.05 | 8.175 | 60903.3325 | 3.2417 | 543044.0813 | 167518.735
FB | 10X2,983 | 10 | 2.983 | 248.5833 | 29.83 | 8.175 | 60903.3325 | 3.2435 | 543044.0813 | 167427.5155
FB | 10X3,062 | 10 | 3.062 | 255.1667 | 30.62 | 8.175 | 60903.3325 | 3.2452 | 543044.0813 | 167335.2942
FB | 10X3,14 | 10 | 3.14 | 261.6667 | 31.4 | 8.175 | 60903.3325 | 3.247 | 543044.0813 | 167244.4053
FB | 12X0,094 | 12 | 0.094 | 13.536 | 1.128 | 9.175 | 84533.1643 | 3.1781 | 566673.9131 | 178303.192
FB | 12X0,188 | 12 | 0.188 | 27.072 | 2.256 | 9.175 | 84533.1643 | 3.1813 | 566673.9131 | 178126.946
FB | 12X0,283 | 12 | 0.283 | 40.752 | 3.396 | 9.175 | 84533.1643 | 3.1845 | 566673.9131 | 177949.3659
FB | 12X0,377 | 12 | 0.377 | 54.288 | 4.524 | 9.175 | 84533.1643 | 3.1876 | 566673.9131 | 177774.1877
FB | 12X0,471 | 12 | 0.471 | 67.824 | 5.652 | 9.175 | 84533.1643 | 3.1907 | 566673.9131 | 177599.5369
FB | 12X0,565 | 12 | 0.565 | 81.36 | 6.78 | 9.175 | 84533.1643 | 3.1939 | 566673.9131 | 177425.4112
FB | 12X0,659 | 12 | 0.659 | 94.896 | 7.908 | 9.175 | 84533.1643 | 3.197 | 566673.9131 | 177251.8083
FB | 12X0,754 | 12 | 0.754 | 108.576 | 9.048 | 9.175 | 84533.1643 | 3.2002 | 566673.9131 | 177076.8871
FB | 12X0,848 | 12 | 0.848 | 122.112 | 10.176 | 9.175 | 84533.1643 | 3.2033 | 566673.9131 | 176904.328
FB | 12X0,942 | 12 | 0.942 | 135.648 | 11.304 | 9.175 | 84533.1643 | 3.2064 | 566673.9131 | 176732.2846
FB | 12X1,036 | 12 | 1.036 | 149.184 | 12.432 | 9.175 | 84533.1643 | 3.2095 | 566673.9131 | 176560.7545
FB | 12X1,13 | 12 | 1.13 | 162.72 | 13.56 | 9.175 | 84533.1643 | 3.2126 | 566673.9131 | 176389.7355
FB | 12X1,225 | 12 | 1.225 | 176.4 | 14.7 | 9.175 | 84533.1643 | 3.2158 | 566673.9131 | 176217.4141
FB | 12X1,319 | 12 | 1.319 | 189.936 | 15.828 | 9.175 | 84533.1643 | 3.2189 | 566673.9131 | 176047.4158
FB | 12X1,413 | 12 | 1.413 | 203.472 | 16.956 | 9.175 | 84533.1643 | 3.222 | 566673.9131 | 175877.9217
FB | 12X1,507 | 12 | 1.507 | 217.008 | 18.084 | 9.175 | 84533.1643 | 3.2251 | 566673.9131 | 175708.9296
FB | 12X1,601 | 12 | 1.601 | 230.544 | 19.212 | 9.175 | 84533.1643 | 3.2282 | 566673.9131 | 175540.4374
FB | 12X1,696 | 12 | 1.696 | 244.224 | 20.352 | 9.175 | 84533.1643 | 3.2313 | 566673.9131 | 175370.6581
FB | 12X1,79 | 12 | 1.79 | 257.76 | 21.48 | 9.175 | 84533.1643 | 3.2344 | 566673.9131 | 175203.164
FB | 12X1,884 | 12 | 1.884 | 271.296 | 22.608 | 9.175 | 84533.1643 | 3.2375 | 566673.9131 | 175036.1631
FB | 12X1,978 | 12 | 1.978 | 284.832 | 23.736 | 9.175 | 84533.1643 | 3.2406 | 566673.9131 | 174869.6531
FB | 12X2,072 | 12 | 2.072 | 298.368 | 24.864 | 9.175 | 84533.1643 | 3.2436 | 566673.9131 | 174703.632
FB | 12X2,167 | 12 | 2.167 | 312.048 | 26.004 | 9.175 | 84533.1643 | 3.2467 | 566673.9131 | 174536.3391
FB | 12X2,261 | 12 | 2.261 | 325.584 | 27.132 | 9.175 | 84533.1643 | 3.2498 | 566673.9131 | 174371.2943
FB | 12X2,355 | 12 | 2.355 | 339.12 | 28.26 | 9.175 | 84533.1643 | 3.2529 | 566673.9131 | 174206.7318
FB | 12X2,449 | 12 | 2.449 | 352.656 | 29.388 | 9.175 | 84533.1643 | 3.2559 | 566673.9131 | 174042.6497
FB | 12X2,543 | 12 | 2.543 | 366.192 | 30.516 | 9.175 | 84533.1643 | 3.259 | 566673.9131 | 173879.0457
FB | 12X2,638 | 12 | 2.638 | 379.872 | 31.656 | 9.175 | 84533.1643 | 3.2621 | 566673.9131 | 173714.1849
FB | 12X2,732 | 12 | 2.732 | 393.408 | 32.784 | 9.175 | 84533.1643 | 3.2652 | 566673.9131 | 173551.5361
FB | 12X2,826 | 12 | 2.826 | 406.944 | 33.912 | 9.175 | 84533.1643 | 3.2682 | 566673.9131 | 173389.3591
FB | 12X2,92 | 12 | 2.92 | 420.48 | 35.04 | 9.175 | 84533.1643 | 3.2713 | 566673.9131 | 173227.652
FB | 12X3,014 | 12 | 3.014 | 434.016 | 36.168 | 9.175 | 84533.1643 | 3.2743 | 566673.9131 | 173066.4128
FB | 12X3,109 | 12 | 3.109 | 447.696 | 37.308 | 9.175 | 84533.1643 | 3.2774 | 566673.9131 | 172903.9315
FB | 12X3,203 | 12 | 3.203 | 461.232 | 38.436 | 9.175 | 84533.1643 | 3.2804 | 566673.9131 | 172743.6268
FB | 12X3,297 | 12 | 3.297 | 474.768 | 39.564 | 9.175 | 84533.1643 | 3.2835 | 566673.9131 | 172583.7839
FB | 12X3,391 | 12 | 3.391 | 488.304 | 40.692 | 9.175 | 84533.1643 | 3.2865 | 566673.9131 | 172424.4007
FB | 12X3,485 | 12 | 3.485 | 501.84 | 41.82 | 9.175 | 84533.1643 | 3.2895 | 566673.9131 | 172265.4753
FB | 12X3,58 | 12 | 3.58 | 515.52 | 42.96 | 9.175 | 84533.1643 | 3.2926 | 566673.9131 | 172105.3224
FB | 12X3,674 | 12 | 3.674 | 529.056 | 44.088 | 9.175 | 84533.1643 | 3.2956 | 566673.9131 | 171947.3115
FB | 12X3,768 | 12 | 3.768 | 542.592 | 45.216 | 9.175 | 84533.1643 | 3.2986 | 566673.9131 | 171789.7525
FB | 14X0,11 | 14 | 0.11 | 25.1533 | 1.54 | 10.175 | 112460.7651 | 3.18 | 594601.5139 | 186980.8459
FB | 14X0,22 | 14 | 0.22 | 50.3067 | 3.08 | 10.175 | 112460.7651 | 3.185 | 594601.5139 | 186686.9742
FB | 14X0,33 | 14 | 0.33 | 75.46 | 4.62 | 10.175 | 112460.7651 | 3.19 | 594601.5139 | 186394.4432
FB | 14X0,44 | 14 | 0.44 | 100.6133 | 6.16 | 10.175 | 112460.7651 | 3.195 | 594601.5139 | 186103.2437
FB | 14X0,55 | 14 | 0.55 | 125.7667 | 7.7 | 10.175 | 112460.7651 | 3.2 | 594601.5139 | 185813.3665
FB | 14X0,659 | 14 | 0.659 | 150.6913 | 9.226 | 10.175 | 112460.7651 | 3.2049 | 594601.5139 | 185527.4202
FB | 14X0,769 | 14 | 0.769 | 175.8447 | 10.766 | 10.175 | 112460.7651 | 3.2099 | 594601.5139 | 185240.1491
FB | 14X0,879 | 14 | 0.879 | 200.998 | 12.306 | 10.175 | 112460.7651 | 3.2149 | 594601.5139 | 184954.1737
FB | 14X0,989 | 14 | 0.989 | 226.1513 | 13.846 | 10.175 | 112460.7651 | 3.2198 | 594601.5139 | 184669.4854
FB | 14X1,099 | 14 | 1.099 | 251.3047 | 15.386 | 10.175 | 112460.7651 | 3.2248 | 594601.5139 | 184386.0754
FB | 14X1,209 | 14 | 1.209 | 276.458 | 16.926 | 10.175 | 112460.7651 | 3.2297 | 594601.5139 | 184103.9352
FB | 14X1,319 | 14 | 1.319 | 301.6113 | 18.466 | 10.175 | 112460.7651 | 3.2346 | 594601.5139 | 183823.0562
FB | 14X1,429 | 14 | 1.429 | 326.7647 | 20.006 | 10.175 | 112460.7651 | 3.2396 | 594601.5139 | 183543.43
FB | 14X1,539 | 14 | 1.539 | 351.918 | 21.546 | 10.175 | 112460.7651 | 3.2445 | 594601.5139 | 183265.0482
FB | 14X1,649 | 14 | 1.649 | 377.0713 | 23.086 | 10.175 | 112460.7651 | 3.2494 | 594601.5139 | 182987.9026
FB | 14X1,758 | 14 | 1.758 | 401.996 | 24.612 | 10.175 | 112460.7651 | 3.2543 | 594601.5139 | 182714.4877
FB | 14X1,868 | 14 | 1.868 | 427.1493 | 26.152 | 10.175 | 112460.7651 | 3.2592 | 594601.5139 | 182439.7787
FB | 14X1,978 | 14 | 1.978 | 452.3027 | 27.692 | 10.175 | 112460.7651 | 3.2641 | 594601.5139 | 182166.2815
FB | 14X2,088 | 14 | 2.088 | 477.456 | 29.232 | 10.175 | 112460.7651 | 3.2689 | 594601.5139 | 181893.9881
FB | 14X2,198 | 14 | 2.198 | 502.6093 | 30.772 | 10.175 | 112460.7651 | 3.2738 | 594601.5139 | 181622.8905
FB | 14X2,308 | 14 | 2.308 | 527.7627 | 32.312 | 10.175 | 112460.7651 | 3.2787 | 594601.5139 | 181352.981
FB | 14X2,418 | 14 | 2.418 | 552.916 | 33.852 | 10.175 | 112460.7651 | 3.2836 | 594601.5139 | 181084.2516
FB | 14X2,528 | 14 | 2.528 | 578.0693 | 35.392 | 10.175 | 112460.7651 | 3.2884 | 594601.5139 | 180816.6947
FB | 14X2,638 | 14 | 2.638 | 603.2227 | 36.932 | 10.175 | 112460.7651 | 3.2933 | 594601.5139 | 180550.3027
FB | 14X2,748 | 14 | 2.748 | 628.376 | 38.472 | 10.175 | 112460.7651 | 3.2981 | 594601.5139 | 180285.0679
FB | 14X2,857 | 14 | 2.857 | 653.3007 | 39.998 | 10.175 | 112460.7651 | 3.3029 | 594601.5139 | 180023.3784
FB | 14X2,967 | 14 | 2.967 | 678.454 | 41.538 | 10.175 | 112460.7651 | 3.3077 | 594601.5139 | 179760.4252
FB | 14X3,077 | 14 | 3.077 | 703.6073 | 43.078 | 10.175 | 112460.7651 | 3.3126 | 594601.5139 | 179498.6069
FB | 14X3,187 | 14 | 3.187 | 728.7607 | 44.618 | 10.175 | 112460.7651 | 3.3174 | 594601.5139 | 179237.9162
FB | 14X3,297 | 14 | 3.297 | 753.914 | 46.158 | 10.175 | 112460.7651 | 3.3222 | 594601.5139 | 178978.3458
FB | 14X3,407 | 14 | 3.407 | 779.0673 | 47.698 | 10.175 | 112460.7651 | 3.327 | 594601.5139 | 178719.8885
FB | 14X3,517 | 14 | 3.517 | 804.2207 | 49.238 | 10.175 | 112460.7651 | 3.3318 | 594601.5139 | 178462.5372
FB | 14X3,627 | 14 | 3.627 | 829.374 | 50.778 | 10.175 | 112460.7651 | 3.3366 | 594601.5139 | 178206.2848
FB | 14X3,737 | 14 | 3.737 | 854.5273 | 52.318 | 10.175 | 112460.7651 | 3.3414 | 594601.5139 | 177951.1242
FB | 14X3,847 | 14 | 3.847 | 879.6807 | 53.858 | 10.175 | 112460.7651 | 3.3462 | 594601.5139 | 177697.0486
FB | 14X3,956 | 14 | 3.956 | 904.6053 | 55.384 | 10.175 | 112460.7651 | 3.3509 | 594601.5139 | 177446.3461
FB | 14X4,066 | 14 | 4.066 | 929.7587 | 56.924 | 10.175 | 112460.7651 | 3.3556 | 594601.5139 | 177194.4098
FB | 14X4,176 | 14 | 4.176 | 954.912 | 58.464 | 10.175 | 112460.7651 | 3.3604 | 594601.5139 | 176943.538
FB | 14X4,286 | 14 | 4.286 | 980.0653 | 60.004 | 10.175 | 112460.7651 | 3.3652 | 594601.5139 | 176693.7239
FB | 14X4,396 | 14 | 4.396 | 1005.2187 | 61.544 | 10.175 | 112460.7651 | 3.3699 | 594601.5139 | 176444.9608
FB | 16X0,126 | 16 | 0.126 | 43.008 | 2.016 | 11.175 | 144686.1347 | 3.1825 | 626826.8835 | 196960.637
FB | 16X0,251 | 16 | 0.251 | 85.6747 | 4.016 | 11.175 | 144686.1347 | 3.1899 | 626826.8835 | 196502.1912
FB | 16X0,377 | 16 | 0.377 | 128.6827 | 6.032 | 11.175 | 144686.1347 | 3.1974 | 626826.8835 | 196043.0878
FB | 16X0,502 | 16 | 0.502 | 171.3493 | 8.032 | 11.175 | 144686.1347 | 3.2048 | 626826.8835 | 195590.5851
FB | 16X0,628 | 16 | 0.628 | 214.3573 | 10.048 | 11.175 | 144686.1347 | 3.2122 | 626826.8835 | 195137.4141
FB | 16X0,754 | 16 | 0.754 | 257.3653 | 12.064 | 11.175 | 144686.1347 | 3.2197 | 626826.8835 | 194687.178
FB | 16X0,879 | 16 | 0.879 | 300.032 | 14.064 | 11.175 | 144686.1347 | 3.227 | 626826.8835 | 194243.387
FB | 16X1,005 | 16 | 1.005 | 343.04 | 16.08 | 11.175 | 144686.1347 | 3.2344 | 626826.8835 | 193798.9127
FB | 16X1,13 | 16 | 1.13 | 385.7067 | 18.08 | 11.175 | 144686.1347 | 3.2417 | 626826.8835 | 193360.7831
FB | 16X1,256 | 16 | 1.256 | 428.7147 | 20.096 | 11.175 | 144686.1347 | 3.2491 | 626826.8835 | 192921.9609
FB | 16X1,382 | 16 | 1.382 | 471.7227 | 22.112 | 11.175 | 144686.1347 | 3.2565 | 626826.8835 | 192485.9354
FB | 16X1,507 | 16 | 1.507 | 514.3893 | 24.112 | 11.175 | 144686.1347 | 3.2638 | 626826.8835 | 192056.1077
FB | 16X1,633 | 16 | 1.633 | 557.3973 | 26.128 | 11.175 | 144686.1347 | 3.2711 | 626826.8835 | 191625.5744
FB | 16X1,758 | 16 | 1.758 | 600.064 | 28.128 | 11.175 | 144686.1347 | 3.2784 | 626826.8835 | 191201.1437
FB | 16X1,884 | 16 | 1.884 | 643.072 | 30.144 | 11.175 | 144686.1347 | 3.2857 | 626826.8835 | 190775.9994
FB | 16X2,01 | 16 | 2.01 | 686.08 | 32.16 | 11.175 | 144686.1347 | 3.293 | 626826.8835 | 190353.5223
FB | 16X2,135 | 16 | 2.135 | 728.7467 | 34.16 | 11.175 | 144686.1347 | 3.3002 | 626826.8835 | 189937.009
FB | 16X2,261 | 16 | 2.261 | 771.7547 | 36.176 | 11.175 | 144686.1347 | 3.3074 | 626826.8835 | 189519.7708
FB | 16X2,386 | 16 | 2.386 | 814.4213 | 38.176 | 11.175 | 144686.1347 | 3.3146 | 626826.8835 | 189108.4066
FB | 16X2,512 | 16 | 2.512 | 857.4293 | 40.192 | 11.175 | 144686.1347 | 3.3219 | 626826.8835 | 188696.3105
FB | 16X2,638 | 16 | 2.638 | 900.4373 | 42.208 | 11.175 | 144686.1347 | 3.3291 | 626826.8835 | 188286.7599
FB | 16X2,673 | 16 | 2.673 | 912.384 | 42.768 | 11.175 | 144686.1347 | 3.3311 | 626826.8835 | 188173.4445
FB | 16X2,889 | 16 | 2.889 | 986.112 | 46.224 | 11.175 | 144686.1347 | 3.3435 | 626826.8835 | 187478.4024
FB | 16X3,014 | 16 | 3.014 | 1028.7787 | 48.224 | 11.175 | 144686.1347 | 3.3506 | 626826.8835 | 187079.5103
FB | 16X3,14 | 16 | 3.14 | 1071.7867 | 50.24 | 11.175 | 144686.1347 | 3.3578 | 626826.8835 | 186679.8708
FB | 16X3,266 | 16 | 3.266 | 1114.7947 | 52.256 | 11.175 | 144686.1347 | 3.3649 | 626826.8835 | 186282.6625
FB | 16X3,391 | 16 | 3.391 | 1157.4613 | 54.256 | 11.175 | 144686.1347 | 3.372 | 626826.8835 | 185890.9872
FB | 16X3,517 | 16 | 3.517 | 1200.4693 | 56.272 | 11.175 | 144686.1347 | 3.3791 | 626826.8835 | 185498.5562
FB | 16X3,642 | 16 | 3.642 | 1243.136 | 58.272 | 11.175 | 144686.1347 | 3.3862 | 626826.8835 | 185111.5776
FB | 16X3,768 | 16 | 3.768 | 1286.144 | 60.288 | 11.175 | 144686.1347 | 3.3933 | 626826.8835 | 184723.8383
FB | 16X3,894 | 16 | 3.894 | 1329.152 | 62.304 | 11.175 | 144686.1347 | 3.4004 | 626826.8835 | 184338.4226
FB | 16X4,019 | 16 | 4.019 | 1371.8187 | 64.304 | 11.175 | 144686.1347 | 3.4074 | 626826.8835 | 183958.3412
FB | 16X4,145 | 16 | 4.145 | 1414.8267 | 66.32 | 11.175 | 144686.1347 | 3.4145 | 626826.8835 | 183577.4923
FB | 16X4,27 | 16 | 4.27 | 1457.4933 | 68.32 | 11.175 | 144686.1347 | 3.4215 | 626826.8835 | 183201.9012
FB | 16X4,396 | 16 | 4.396 | 1500.5013 | 70.336 | 11.175 | 144686.1347 | 3.4286 | 626826.8835 | 182825.5385
FB | 16X4,522 | 16 | 4.522 | 1543.5093 | 72.352 | 11.175 | 144686.1347 | 3.4356 | 626826.8835 | 182451.398
FB | 16X4,647 | 16 | 4.647 | 1586.176 | 74.352 | 11.175 | 144686.1347 | 3.4425 | 626826.8835 | 182082.4032
FB | 16X4,773 | 16 | 4.773 | 1629.184 | 76.368 | 11.175 | 144686.1347 | 3.4496 | 626826.8835 | 181712.6312
FB | 16X4,898 | 16 | 4.898 | 1671.8507 | 78.368 | 11.175 | 144686.1347 | 3.4565 | 626826.8835 | 181347.9323
FB | 16X5,024 | 16 | 5.024 | 1714.8587 | 80.384 | 11.175 | 144686.1347 | 3.4635 | 626826.8835 | 180982.4526
FB | 18X0,141 | 18 | 0.141 | 68.526 | 2.538 | 12.175 | 181209.2733 | 3.1856 | 663350.0221 | 208232.8128
FB | 18X0,283 | 18 | 0.283 | 137.538 | 5.094 | 12.175 | 181209.2733 | 3.1963 | 663350.0221 | 207537.8635
FB | 18X0,424 | 18 | 0.424 | 206.064 | 7.632 | 12.175 | 181209.2733 | 3.2069 | 663350.0221 | 206853.9966
FB | 18X0,565 | 18 | 0.565 | 274.59 | 10.17 | 12.175 | 181209.2733 | 3.2174 | 663350.0221 | 206176.2138
FB | 18X0,707 | 18 | 0.707 | 343.602 | 12.726 | 12.175 | 181209.2733 | 3.228 | 663350.0221 | 205499.6911
FB | 18X0,848 | 18 | 0.848 | 412.128 | 15.264 | 12.175 | 181209.2733 | 3.2385 | 663350.0221 | 204833.8771
FB | 18X0,989 | 18 | 0.989 | 480.654 | 17.802 | 12.175 | 181209.2733 | 3.2489 | 663350.0221 | 204173.9084
FB | 18X1,13 | 18 | 1.13 | 549.18 | 20.34 | 12.175 | 181209.2733 | 3.2594 | 663350.0221 | 203519.7083
FB | 18X1,272 | 18 | 1.272 | 618.192 | 22.896 | 12.175 | 181209.2733 | 3.2699 | 663350.0221 | 202866.6223
FB | 18X1,413 | 18 | 1.413 | 686.718 | 25.434 | 12.175 | 181209.2733 | 3.2803 | 663350.0221 | 202223.7745
FB | 18X1,554 | 18 | 1.554 | 755.244 | 27.972 | 12.175 | 181209.2733 | 3.2906 | 663350.0221 | 201586.4728
FB | 18X1,696 | 18 | 1.696 | 824.256 | 30.528 | 12.175 | 181209.2733 | 3.3011 | 663350.0221 | 200950.184
FB | 18X1,837 | 18 | 1.837 | 892.782 | 33.066 | 12.175 | 181209.2733 | 3.3114 | 663350.0221 | 200323.7994
FB | 18X1,978 | 18 | 1.978 | 961.308 | 35.604 | 12.175 | 181209.2733 | 3.3217 | 663350.0221 | 199702.7496
FB | 18X2,12 | 18 | 2.12 | 1030.32 | 38.16 | 12.175 | 181209.2733 | 3.332 | 663350.0221 | 199082.6183
FB | 18X2,261 | 18 | 2.261 | 1098.846 | 40.698 | 12.175 | 181209.2733 | 3.3423 | 663350.0221 | 198472.0724
FB | 18X2,402 | 18 | 2.402 | 1167.372 | 43.236 | 12.175 | 181209.2733 | 3.3525 | 663350.0221 | 197866.6608
FB | 18X2,543 | 18 | 2.543 | 1235.898 | 45.774 | 12.175 | 181209.2733 | 3.3627 | 663350.0221 | 197266.3189
FB | 18X2,685 | 18 | 2.685 | 1304.91 | 48.33 | 12.175 | 181209.2733 | 3.373 | 663350.0221 | 196666.7788
FB | 18X2,826 | 18 | 2.826 | 1373.436 | 50.868 | 12.175 | 181209.2733 | 3.3831 | 663350.0221 | 196076.422
FB | 18X2,967 | 18 | 2.967 | 1441.962 | 53.406 | 12.175 | 181209.2733 | 3.3933 | 663350.0221 | 195490.9474
FB | 18X3,109 | 18 | 3.109 | 1510.974 | 55.962 | 12.175 | 181209.2733 | 3.4034 | 663350.0221 | 194906.1937
FB | 18X3,25 | 18 | 3.25 | 1579.5 | 58.5 | 12.175 | 181209.2733 | 3.4135 | 663350.0221 | 194330.337
FB | 18X3,391 | 18 | 3.391 | 1648.026 | 61.038 | 12.175 | 181209.2733 | 3.4236 | 663350.0221 | 193759.1842
FB | 18X3,533 | 18 | 3.533 | 1717.038 | 63.594 | 12.175 | 181209.2733 | 3.4337 | 663350.0221 | 193188.6765
FB | 18X3,674 | 18 | 3.674 | 1785.564 | 66.132 | 12.175 | 181209.2733 | 3.4437 | 663350.0221 | 192626.7923
FB | 18X3,815 | 18 | 3.815 | 1854.09 | 68.67 | 12.175 | 181209.2733 | 3.4537 | 663350.0221 | 192069.4421
FB | 18X3,956 | 18 | 3.956 | 1922.616 | 71.208 | 12.175 | 181209.2733 | 3.4637 | 663350.0221 | 191516.5712
FB | 18X4,098 | 18 | 4.098 | 1991.628 | 73.764 | 12.175 | 181209.2733 | 3.4737 | 663350.0221 | 190964.2518
FB | 18X4,239 | 18 | 4.239 | 2060.154 | 76.302 | 12.175 | 181209.2733 | 3.4836 | 663350.0221 | 190420.2099
FB | 18X4,38 | 18 | 4.38 | 2128.68 | 78.84 | 12.175 | 181209.2733 | 3.4935 | 663350.0221 | 189880.4881
FB | 18X4,522 | 18 | 4.522 | 2197.692 | 81.396 | 12.175 | 181209.2733 | 3.5035 | 663350.0221 | 189341.2528
FB | 18X4,663 | 18 | 4.663 | 2266.218 | 83.934 | 12.175 | 181209.2733 | 3.5133 | 663350.0221 | 188810.0481
FB | 18X4,804 | 18 | 4.804 | 2334.744 | 86.472 | 12.175 | 181209.2733 | 3.5232 | 663350.0221 | 188283.0119
FB | 18X4,946 | 18 | 4.946 | 2403.756 | 89.028 | 12.175 | 181209.2733 | 3.533 | 663350.0221 | 187756.4012
FB | 18X5,087 | 18 | 5.087 | 2472.282 | 91.566 | 12.175 | 181209.2733 | 3.5428 | 663350.0221 | 187237.5847
FB | 18X5,228 | 18 | 5.228 | 2540.808 | 94.104 | 12.175 | 181209.2733 | 3.5526 | 663350.0221 | 186722.7919
FB | 18X5,369 | 18 | 5.369 | 2609.334 | 96.642 | 12.175 | 181209.2733 | 3.5623 | 663350.0221 | 186211.9763
FB | 18X5,511 | 18 | 5.511 | 2678.346 | 99.198 | 12.175 | 181209.2733 | 3.5721 | 663350.0221 | 185701.5109
FB | 18X5,652 | 18 | 5.652 | 2746.872 | 101.736 | 12.175 | 181209.2733 | 3.5818 | 663350.0221 | 185198.5399
FB | 20X0,157 | 20 | 0.157 | 104.6667 | 3.14 | 13.175 | 222030.1807 | 3.1896 | 704170.9295 | 220771.55
FB | 20X0,314 | 20 | 0.314 | 209.3333 | 6.28 | 13.175 | 222030.1807 | 3.2041 | 704170.9295 | 219769.1367
FB | 20X0,471 | 20 | 0.471 | 314 | 9.42 | 13.175 | 222030.1807 | 3.2186 | 704170.9295 | 218778.6625
FB | 20X0,628 | 20 | 0.628 | 418.6667 | 12.56 | 13.175 | 222030.1807 | 3.2331 | 704170.9295 | 217799.9154
FB | 20X0,785 | 20 | 0.785 | 523.3333 | 15.7 | 13.175 | 222030.1807 | 3.2475 | 704170.9295 | 216832.6883
FB | 20X0,942 | 20 | 0.942 | 628 | 18.84 | 13.175 | 222030.1807 | 3.2619 | 704170.9295 | 215876.7789
FB | 20X1,099 | 20 | 1.099 | 732.6667 | 21.98 | 13.175 | 222030.1807 | 3.2762 | 704170.9295 | 214931.99
FB | 20X1,256 | 20 | 1.256 | 837.3333 | 25.12 | 13.175 | 222030.1807 | 3.2905 | 704170.9295 | 213998.1284
FB | 20X1,413 | 20 | 1.413 | 942 | 28.26 | 13.175 | 222030.1807 | 3.3048 | 704170.9295 | 213075.0057
FB | 20X1,57 | 20 | 1.57 | 1046.6667 | 31.4 | 13.175 | 222030.1807 | 3.319 | 704170.9295 | 212162.4377
FB | 20X1,727 | 20 | 1.727 | 1151.3333 | 34.54 | 13.175 | 222030.1807 | 3.3332 | 704170.9295 | 211260.2444
FB | 20X1,884 | 20 | 1.884 | 1256 | 37.68 | 13.175 | 222030.1807 | 3.3473 | 704170.9295 | 210368.25
FB | 20X2,041 | 20 | 2.041 | 1360.6667 | 40.82 | 13.175 | 222030.1807 | 3.3614 | 704170.9295 | 209486.2824
FB | 20X2,198 | 20 | 2.198 | 1465.3333 | 43.96 | 13.175 | 222030.1807 | 3.3755 | 704170.9295 | 208614.1736
FB | 20X2,355 | 20 | 2.355 | 1570 | 47.1 | 13.175 | 222030.1807 | 3.3895 | 704170.9295 | 207751.7591
FB | 20X2,512 | 20 | 2.512 | 1674.6667 | 50.24 | 13.175 | 222030.1807 | 3.4035 | 704170.9295 | 206898.8782
FB | 20X2,669 | 20 | 2.669 | 1779.3333 | 53.38 | 13.175 | 222030.1807 | 3.4174 | 704170.9295 | 206055.3736
FB | 20X2,826 | 20 | 2.826 | 1884 | 56.52 | 13.175 | 222030.1807 | 3.4313 | 704170.9295 | 205221.0917
FB | 20X2,983 | 20 | 2.983 | 1988.6667 | 59.66 | 13.175 | 222030.1807 | 3.4451 | 704170.9295 | 204395.8819
FB | 20X3,14 | 20 | 3.14 | 2093.3333 | 62.8 | 13.175 | 222030.1807 | 3.4589 | 704170.9295 | 203579.5971
FB | 20X3,297 | 20 | 3.297 | 2198 | 65.94 | 13.175 | 222030.1807 | 3.4727 | 704170.9295 | 202772.0933
FB | 20X3,454 | 20 | 3.454 | 2302.6667 | 69.08 | 13.175 | 222030.1807 | 3.4865 | 704170.9295 | 201973.2295
FB | 20X3,611 | 20 | 3.611 | 2407.3333 | 72.22 | 13.175 | 222030.1807 | 3.5002 | 704170.9295 | 201182.8679
FB | 20X3,768 | 20 | 3.768 | 2512 | 75.36 | 13.175 | 222030.1807 | 3.5138 | 704170.9295 | 200400.8733
FB | 20X3,925 | 20 | 3.925 | 2616.6667 | 78.5 | 13.175 | 222030.1807 | 3.5274 | 704170.9295 | 199627.1137
FB | 20X4,082 | 20 | 4.082 | 2721.3333 | 81.64 | 13.175 | 222030.1807 | 3.541 | 704170.9295 | 198861.4597
FB | 20X4,239 | 20 | 4.239 | 2826 | 84.78 | 13.175 | 222030.1807 | 3.5546 | 704170.9295 | 198103.7844
FB | 20X4,396 | 20 | 4.396 | 2930.6667 | 87.92 | 13.175 | 222030.1807 | 3.5681 | 704170.9295 | 197353.9639
FB | 20X4,553 | 20 | 4.553 | 3035.3333 | 91.06 | 13.175 | 222030.1807 | 3.5815 | 704170.9295 | 196611.8767
FB | 20X4,71 | 20 | 4.71 | 3140 | 94.2 | 13.175 | 222030.1807 | 3.595 | 704170.9295 | 195877.4037
FB | 20X4,867 | 20 | 4.867 | 3244.6667 | 97.34 | 13.175 | 222030.1807 | 3.6083 | 704170.9295 | 195150.4284
FB | 20X5,024 | 20 | 5.024 | 3349.3333 | 100.48 | 13.175 | 222030.1807 | 3.6217 | 704170.9295 | 194430.8364
FB | 20X5,181 | 20 | 5.181 | 3454 | 103.62 | 13.175 | 222030.1807 | 3.635 | 704170.9295 | 193718.516
FB | 20X5,338 | 20 | 5.338 | 3558.6667 | 106.76 | 13.175 | 222030.1807 | 3.6483 | 704170.9295 | 193013.3573
FB | 20X5,495 | 20 | 5.495 | 3663.3333 | 109.9 | 13.175 | 222030.1807 | 3.6615 | 704170.9295 | 192315.2531
FB | 20X5,652 | 20 | 5.652 | 3768 | 113.04 | 13.175 | 222030.1807 | 3.6748 | 704170.9295 | 191624.0979
FB | 20X5,809 | 20 | 5.809 | 3872.6667 | 116.18 | 13.175 | 222030.1807 | 3.6879 | 704170.9295 | 190939.7885
FB | 20X5,966 | 20 | 5.966 | 3977.3333 | 119.32 | 13.175 | 222030.1807 | 3.7011 | 704170.9295 | 190262.2236
FB | 20X6,123 | 20 | 6.123 | 4082 | 122.46 | 13.175 | 222030.1807 | 3.7142 | 704170.9295 | 189591.3041
FB | 20X6,28 | 20 | 6.28 | 4186.6667 | 125.6 | 13.175 | 222030.1807 | 3.7272 | 704170.9295 | 188926.9327
FB | 22X0,173 | 22 | 0.173 | 153.5087 | 3.806 | 14.175 | 267148.8571 | 3.1944 | 749289.6059 | 234559.9471
FB | 22X0,354 | 22 | 0.354 | 314.116 | 7.788 | 14.175 | 267148.8571 | 3.2147 | 749289.6059 | 233080.6629
FB | 22X0,518 | 22 | 0.518 | 459.6387 | 11.396 | 14.175 | 267148.8571 | 3.233 | 749289.6059 | 231760.9643
FB | 22X0,691 | 22 | 0.691 | 613.1473 | 15.202 | 14.175 | 267148.8571 | 3.2523 | 749289.6059 | 230389.6301
FB | 22X0,864 | 22 | 0.864 | 766.656 | 19.008 | 14.175 | 267148.8571 | 3.2714 | 749289.6059 | 229039.1594
FB | 22X1,036 | 22 | 1.036 | 919.2773 | 22.792 | 14.175 | 267148.8571 | 3.2904 | 749289.6059 | 227716.7104
FB | 22X1,209 | 22 | 1.209 | 1072.786 | 26.598 | 14.175 | 267148.8571 | 3.3095 | 749289.6059 | 226406.4494
FB | 22X1,382 | 22 | 1.382 | 1226.2947 | 30.404 | 14.175 | 267148.8571 | 3.3285 | 749289.6059 | 225115.6788
FB | 22X1,554 | 22 | 1.554 | 1378.916 | 34.188 | 14.175 | 267148.8571 | 3.3473 | 749289.6059 | 223851.2639
FB | 22X1,727 | 22 | 1.727 | 1532.4247 | 37.994 | 14.175 | 267148.8571 | 3.3661 | 749289.6059 | 222598.0852
FB | 22X1,9 | 22 | 1.9 | 1685.9333 | 41.8 | 14.175 | 267148.8571 | 3.3849 | 749289.6059 | 221363.1417
FB | 22X2,072 | 22 | 2.072 | 1838.5547 | 45.584 | 14.175 | 267148.8571 | 3.4035 | 749289.6059 | 220153.023
FB | 22X2,245 | 22 | 2.245 | 1992.0633 | 49.39 | 14.175 | 267148.8571 | 3.4221 | 749289.6059 | 218953.276
FB | 22X2,418 | 22 | 2.418 | 2145.572 | 53.196 | 14.175 | 267148.8571 | 3.4407 | 749289.6059 | 217770.6145
FB | 22X2,591 | 22 | 2.591 | 2299.0807 | 57.002 | 14.175 | 267148.8571 | 3.4592 | 749289.6059 | 216604.6762
FB | 22X2,763 | 22 | 2.763 | 2451.702 | 60.786 | 14.175 | 267148.8571 | 3.4776 | 749289.6059 | 215461.7072
FB | 22X2,936 | 22 | 2.936 | 2605.2107 | 64.592 | 14.175 | 267148.8571 | 3.496 | 749289.6059 | 214328.0766
FB | 22X3,109 | 22 | 3.109 | 2758.7193 | 68.398 | 14.175 | 267148.8571 | 3.5143 | 749289.6059 | 213210.1435
FB | 22X3,281 | 22 | 3.281 | 2911.3407 | 72.182 | 14.175 | 267148.8571 | 3.5325 | 749289.6059 | 212113.9136
FB | 22X3,454 | 22 | 3.454 | 3064.8493 | 75.988 | 14.175 | 267148.8571 | 3.5507 | 749289.6059 | 211026.3268
FB | 22X3,627 | 22 | 3.627 | 3218.358 | 79.794 | 14.175 | 267148.8571 | 3.5688 | 749289.6059 | 209953.494
FB | 22X3,799 | 22 | 3.799 | 3370.9793 | 83.578 | 14.175 | 267148.8571 | 3.5868 | 749289.6059 | 208901.1939
FB | 22X3,972 | 22 | 3.972 | 3524.488 | 87.384 | 14.175 | 267148.8571 | 3.6048 | 749289.6059 | 207856.9015
FB | 22X4,145 | 22 | 4.145 | 3677.9967 | 91.19 | 14.175 | 267148.8571 | 3.6228 | 749289.6059 | 206826.4939
FB | 22X4,318 | 22 | 4.318 | 3831.5053 | 94.996 | 14.175 | 267148.8571 | 3.6407 | 749289.6059 | 205809.696
FB | 22X4,49 | 22 | 4.49 | 3984.1267 | 98.78 | 14.175 | 267148.8571 | 3.6584 | 749289.6059 | 204812.0023
FB | 22X4,663 | 22 | 4.663 | 4137.6353 | 102.586 | 14.175 | 267148.8571 | 3.6762 | 749289.6059 | 203821.5522
FB | 22X4,836 | 22 | 4.836 | 4291.144 | 106.392 | 14.175 | 267148.8571 | 3.6939 | 749289.6059 | 202843.9303
FB | 22X5,008 | 22 | 5.008 | 4443.7653 | 110.176 | 14.175 | 267148.8571 | 3.7115 | 749289.6059 | 201884.4317
FB | 22X5,181 | 22 | 5.181 | 4597.274 | 113.982 | 14.175 | 267148.8571 | 3.7291 | 749289.6059 | 200931.6591
FB | 22X5,354 | 22 | 5.354 | 4750.7827 | 117.788 | 14.175 | 267148.8571 | 3.7466 | 749289.6059 | 199990.992
FB | 22X5,526 | 22 | 5.526 | 4903.404 | 121.572 | 14.175 | 267148.8571 | 3.764 | 749289.6059 | 199067.5362
FB | 22X5,669 | 22 | 5.669 | 5030.2927 | 124.718 | 14.175 | 267148.8571 | 3.7784 | 749289.6059 | 198308.5586
FB | 22X5,872 | 22 | 5.872 | 5210.4213 | 129.184 | 14.175 | 267148.8571 | 3.7988 | 749289.6059 | 197244.5627
FB | 22X6,045 | 22 | 6.045 | 5363.93 | 132.99 | 14.175 | 267148.8571 | 3.8161 | 749289.6059 | 196350.0175
FB | 22X6,217 | 22 | 6.217 | 5516.5513 | 136.774 | 14.175 | 267148.8571 | 3.8332 | 749289.6059 | 195471.5643
FB | 22X6,39 | 22 | 6.39 | 5670.06 | 140.58 | 14.175 | 267148.8571 | 3.8504 | 749289.6059 | 194598.7873
FB | 22X6,563 | 22 | 6.563 | 5823.5687 | 144.386 | 14.175 | 267148.8571 | 3.8676 | 749289.6059 | 193736.628
FB | 22X6,735 | 22 | 6.735 | 5976.19 | 148.17 | 14.175 | 267148.8571 | 3.8845 | 749289.6059 | 192889.7876
FB | 22X6,908 | 22 | 6.908 | 6129.6987 | 151.976 | 14.175 | 267148.8571 | 3.9016 | 749289.6059 | 192048.232
FB | 24X0,188 | 24 | 0.188 | 216.576 | 4.512 | 15.175 | 316565.3023 | 3.2001 | 798706.0512 | 249584.4459
FB | 24X0,377 | 24 | 0.377 | 434.304 | 9.048 | 15.175 | 316565.3023 | 3.2253 | 798706.0512 | 247636.6165
FB | 24X0,565 | 24 | 0.565 | 650.88 | 13.56 | 15.175 | 316565.3023 | 3.2502 | 798706.0512 | 245736.9431
FB | 24X0,754 | 24 | 0.754 | 868.608 | 18.096 | 15.175 | 316565.3023 | 3.2752 | 798706.0512 | 243864.1114
FB | 24X0,942 | 24 | 0.942 | 1085.184 | 22.608 | 15.175 | 316565.3023 | 3.2999 | 798706.0512 | 242036.8842
FB | 24X1,13 | 24 | 1.13 | 1301.76 | 27.12 | 15.175 | 316565.3023 | 3.3246 | 798706.0512 | 240244.245
FB | 24X1,319 | 24 | 1.319 | 1519.488 | 31.656 | 15.175 | 316565.3023 | 3.3492 | 798706.0512 | 238475.9528
FB | 24X1,507 | 24 | 1.507 | 1736.064 | 36.168 | 15.175 | 316565.3023 | 3.3736 | 798706.0512 | 236749.7787
FB | 24X1,606 | 24 | 1.606 | 1850.112 | 38.544 | 15.175 | 316565.3023 | 3.3864 | 798706.0512 | 235853.6092
FB | 24X1,884 | 24 | 1.884 | 2170.368 | 45.216 | 15.175 | 316565.3023 | 3.4223 | 798706.0512 | 233383.1087
FB | 24X2,072 | 24 | 2.072 | 2386.944 | 49.728 | 15.175 | 316565.3023 | 3.4464 | 798706.0512 | 231749.8308
FB | 24X2,261 | 24 | 2.261 | 2604.672 | 54.264 | 15.175 | 316565.3023 | 3.4706 | 798706.0512 | 230137.3503
FB | 24X2,44 | 24 | 2.44 | 2810.88 | 58.56 | 15.175 | 316565.3023 | 3.4933 | 798706.0512 | 228636.7288
FB | 24X2,638 | 24 | 2.638 | 3038.976 | 63.312 | 15.175 | 316565.3023 | 3.5184 | 798706.0512 | 227006.1048
FB | 24X2,826 | 24 | 2.826 | 3255.552 | 67.824 | 15.175 | 316565.3023 | 3.5422 | 798706.0512 | 225485.5558
FB | 24X3,014 | 24 | 3.014 | 3472.128 | 72.336 | 15.175 | 316565.3023 | 3.5658 | 798706.0512 | 223991.2962
FB | 24X3,202 | 24 | 3.202 | 3688.704 | 76.848 | 15.175 | 316565.3023 | 3.5893 | 798706.0512 | 222522.65
FB | 24X3,391 | 24 | 3.391 | 3906.432 | 81.384 | 15.175 | 316565.3023 | 3.6129 | 798706.0512 | 221071.3508
FB | 24X3,68 | 24 | 3.68 | 4239.36 | 88.32 | 15.175 | 316565.3023 | 3.6487 | 798706.0512 | 218899.4958
FB | 24X3,768 | 24 | 3.768 | 4340.736 | 90.432 | 15.175 | 316565.3023 | 3.6596 | 798706.0512 | 218249.2499
FB | 24X3,95 | 24 | 3.95 | 4550.4 | 94.8 | 15.175 | 316565.3023 | 3.682 | 798706.0512 | 216920.4306
FB | 24X4,145 | 24 | 4.145 | 4775.04 | 99.48 | 15.175 | 316565.3023 | 3.7059 | 798706.0512 | 215520.1565
FB | 24X4,333 | 24 | 4.333 | 4991.616 | 103.992 | 15.175 | 316565.3023 | 3.7289 | 798706.0512 | 214192.5645
FB | 24X4,522 | 24 | 4.522 | 5209.344 | 108.528 | 15.175 | 316565.3023 | 3.7519 | 798706.0512 | 212879.5473
FB | 24X4,71 | 24 | 4.71 | 5425.92 | 113.04 | 15.175 | 316565.3023 | 3.7747 | 798706.0512 | 211594.4805
FB | 24X4,898 | 24 | 4.898 | 5642.496 | 117.552 | 15.175 | 316565.3023 | 3.7974 | 798706.0512 | 210329.8605
FB | 24X5,087 | 24 | 5.087 | 5860.224 | 122.088 | 15.175 | 316565.3023 | 3.8201 | 798706.0512 | 209078.6351
FB | 24X5,275 | 24 | 5.275 | 6076.8 | 126.6 | 15.175 | 316565.3023 | 3.8426 | 798706.0512 | 207853.5737
FB | 24X5,464 | 24 | 5.464 | 6294.528 | 131.136 | 15.175 | 316565.3023 | 3.8652 | 798706.0512 | 206641.1843
FB | 24X5,651 | 24 | 5.651 | 6509.952 | 135.624 | 15.175 | 316565.3023 | 3.8874 | 798706.0512 | 205460.1212
FB | 24X5,84 | 24 | 5.84 | 6727.68 | 140.16 | 15.175 | 316565.3023 | 3.9098 | 798706.0512 | 204284.6913
FB | 24X6,023 | 24 | 6.023 | 6938.496 | 144.552 | 15.175 | 316565.3023 | 3.9313 | 798706.0512 | 203163.6784
FB | 24X6,217 | 24 | 6.217 | 7161.984 | 149.208 | 15.175 | 316565.3023 | 3.9541 | 798706.0512 | 201993.2388
FB | 24X6,4 | 24 | 6.4 | 7372.8 | 153.6 | 15.175 | 316565.3023 | 3.9755 | 798706.0512 | 200905.7254
FB | 24X6,594 | 24 | 6.594 | 7596.288 | 158.256 | 15.175 | 316565.3023 | 3.9981 | 798706.0512 | 199770.0031
FB | 24X6,782 | 24 | 6.782 | 7812.864 | 162.768 | 15.175 | 316565.3023 | 4.0199 | 798706.0512 | 198685.8836
FB | 24X6,974 | 24 | 6.974 | 8034.048 | 167.376 | 15.175 | 316565.3023 | 4.0421 | 798706.0512 | 197595.0639
FB | 24X7,159 | 24 | 7.159 | 8247.168 | 171.816 | 15.175 | 316565.3023 | 4.0634 | 798706.0512 | 196559.3172
FB | 24X7,342 | 24 | 7.342 | 8457.984 | 176.208 | 15.175 | 316565.3023 | 4.0844 | 798706.0512 | 195549.2272
FB | 24X7,536 | 24 | 7.536 | 8681.472 | 180.864 | 15.175 | 316565.3023 | 4.1066 | 798706.0512 | 194493.7888
FB | 26X0,204 | 26 | 0.204 | 298.792 | 5.304 | 16.175 | 370279.5165 | 3.207 | 852420.2653 | 265799.2043
FB | 26X0,408 | 26 | 0.408 | 597.584 | 10.608 | 16.175 | 370279.5165 | 3.2389 | 852420.2653 | 263185.3214
FB | 26X0,612 | 26 | 0.612 | 896.376 | 15.912 | 16.175 | 370279.5165 | 3.2706 | 852420.2653 | 260634.7854
FB | 26X0,816 | 26 | 0.816 | 1195.168 | 21.216 | 16.175 | 370279.5165 | 3.3021 | 852420.2653 | 258145.3212
FB | 26X1,02 | 26 | 1.02 | 1493.96 | 26.52 | 16.175 | 370279.5165 | 3.3335 | 852420.2653 | 255714.761
FB | 26X1,225 | 26 | 1.225 | 1794.2167 | 31.85 | 16.175 | 370279.5165 | 3.3649 | 852420.2653 | 253329.5397
FB | 26X1,429 | 26 | 1.429 | 2093.0087 | 37.154 | 16.175 | 370279.5165 | 3.3959 | 852420.2653 | 251010.949
FB | 26X1,633 | 26 | 1.633 | 2391.8007 | 42.458 | 16.175 | 370279.5165 | 3.4269 | 852420.2653 | 248745.336
FB | 26X1,837 | 26 | 1.837 | 2690.5927 | 47.762 | 16.175 | 370279.5165 | 3.4577 | 852420.2653 | 246530.9054
FB | 26X2,041 | 26 | 2.041 | 2989.3847 | 53.066 | 16.175 | 370279.5165 | 3.4883 | 852420.2653 | 244365.9423
FB | 26X2,245 | 26 | 2.245 | 3288.1767 | 58.37 | 16.175 | 370279.5165 | 3.5188 | 852420.2653 | 242248.8073
FB | 26X2,449 | 26 | 2.449 | 3586.9687 | 63.674 | 16.175 | 370279.5165 | 3.5491 | 852420.2653 | 240177.9329
FB | 26X2,653 | 26 | 2.653 | 3885.7607 | 68.978 | 16.175 | 370279.5165 | 3.5793 | 852420.2653 | 238151.8192
FB | 26X2,857 | 26 | 2.857 | 4184.5527 | 74.282 | 16.175 | 370279.5165 | 3.6094 | 852420.2653 | 236169.0305
FB | 26X3,061 | 26 | 3.061 | 4483.3447 | 79.586 | 16.175 | 370279.5165 | 3.6393 | 852420.2653 | 234228.192
FB | 26X3,266 | 26 | 3.266 | 4783.6013 | 84.916 | 16.175 | 370279.5165 | 3.6692 | 852420.2653 | 232318.7693
FB | 26X3,47 | 26 | 3.47 | 5082.3933 | 90.22 | 16.175 | 370279.5165 | 3.6988 | 852420.2653 | 230458.1233
FB | 26X3,674 | 26 | 3.674 | 5381.1853 | 95.524 | 16.175 | 370279.5165 | 3.7283 | 852420.2653 | 228635.6304
FB | 26X3,878 | 26 | 3.878 | 5679.9773 | 100.828 | 16.175 | 370279.5165 | 3.7576 | 852420.2653 | 226850.129
FB | 26X4,082 | 26 | 4.082 | 5978.7693 | 106.132 | 16.175 | 370279.5165 | 3.7868 | 852420.2653 | 225100.5041
FB | 26X4,286 | 26 | 4.286 | 6277.5613 | 111.436 | 16.175 | 370279.5165 | 3.8159 | 852420.2653 | 223385.6853
FB | 26X4,49 | 26 | 4.49 | 6576.3533 | 116.74 | 16.175 | 370279.5165 | 3.8448 | 852420.2653 | 221704.6441
FB | 26X4,694 | 26 | 4.694 | 6875.1453 | 122.044 | 16.175 | 370279.5165 | 3.8736 | 852420.2653 | 220056.3922
FB | 26X4,898 | 26 | 4.898 | 7173.9373 | 127.348 | 16.175 | 370279.5165 | 3.9023 | 852420.2653 | 218439.9797
FB | 26X5,103 | 26 | 5.103 | 7474.194 | 132.678 | 16.175 | 370279.5165 | 3.931 | 852420.2653 | 216846.7953
FB | 26X5,307 | 26 | 5.307 | 7772.986 | 137.982 | 16.175 | 370279.5165 | 3.9594 | 852420.2653 | 215291.4999
FB | 26X5,511 | 26 | 5.511 | 8071.778 | 143.286 | 16.175 | 370279.5165 | 3.9876 | 852420.2653 | 213765.4008
FB | 26X5,715 | 26 | 5.715 | 8370.57 | 148.59 | 16.175 | 370279.5165 | 4.0158 | 852420.2653 | 212267.6834
FB | 26X5,919 | 26 | 5.919 | 8669.362 | 153.894 | 16.175 | 370279.5165 | 4.0438 | 852420.2653 | 210797.5634
FB | 26X6,123 | 26 | 6.123 | 8968.154 | 159.198 | 16.175 | 370279.5165 | 4.0717 | 852420.2653 | 209354.285
FB | 26X6,327 | 26 | 6.327 | 9266.946 | 164.502 | 16.175 | 370279.5165 | 4.0994 | 852420.2653 | 207937.1196
FB | 26X6,531 | 26 | 6.531 | 9565.738 | 169.806 | 16.175 | 370279.5165 | 4.127 | 852420.2653 | 206545.3649
FB | 26X6,735 | 26 | 6.735 | 9864.53 | 175.11 | 16.175 | 370279.5165 | 4.1545 | 852420.2653 | 205178.3437
FB | 26X6,939 | 26 | 6.939 | 10163.322 | 180.414 | 16.175 | 370279.5165 | 4.1819 | 852420.2653 | 203835.4022
FB | 26X7,144 | 26 | 7.144 | 10463.5787 | 185.744 | 16.175 | 370279.5165 | 4.2093 | 852420.2653 | 202509.4986
FB | 26X7,348 | 26 | 7.348 | 10762.3707 | 191.048 | 16.175 | 370279.5165 | 4.2364 | 852420.2653 | 201212.9571
FB | 26X7,552 | 26 | 7.552 | 11061.1627 | 196.352 | 16.175 | 370279.5165 | 4.2634 | 852420.2653 | 199938.6652
FB | 26X7,756 | 26 | 7.756 | 11359.9547 | 201.656 | 16.175 | 370279.5165 | 4.2903 | 852420.2653 | 198686.0549
FB | 26X7,95 | 26 | 7.95 | 11644.1 | 206.7 | 16.175 | 370279.5165 | 4.3157 | 852420.2653 | 197514.4596
FB | 26X8,164 | 26 | 8.164 | 11957.5387 | 212.264 | 16.175 | 370279.5165 | 4.3437 | 852420.2653 | 196243.7029
FB | 26X8,368 | 26 | 8.368 | 12256.3307 | 217.568 | 16.175 | 370279.5165 | 4.3702 | 852420.2653 | 195052.9181
FB | 26X8,572 | 26 | 8.572 | 12555.1227 | 222.872 | 16.175 | 370279.5165 | 4.3966 | 852420.2653 | 193881.7274
FB | 26X8,776 | 26 | 8.776 | 12853.9147 | 228.176 | 16.175 | 370279.5165 | 4.4229 | 852420.2653 | 192729.651
FB | 26X8,98 | 26 | 8.98 | 13152.7067 | 233.48 | 16.175 | 370279.5165 | 4.449 | 852420.2653 | 191596.2249
FB | 26X9,185 | 26 | 9.185 | 13452.9633 | 238.81 | 16.175 | 370279.5165 | 4.4752 | 852420.2653 | 190475.5771
FB | 28X0,22 | 28 | 0.22 | 402.4533 | 6.16 | 17.175 | 428291.4995 | 3.215 | 910432.2484 | 283181.0967
FB | 28X0,44 | 28 | 0.44 | 804.9067 | 12.32 | 17.175 | 428291.4995 | 3.2548 | 910432.2484 | 279719.2431
FB | 28X0,659 | 28 | 0.659 | 1205.5307 | 18.452 | 17.175 | 428291.4995 | 3.2942 | 910432.2484 | 276375.0252
FB | 28X0,879 | 28 | 0.879 | 1607.984 | 24.612 | 17.175 | 428291.4995 | 3.3335 | 910432.2484 | 273113.4248
FB | 28X1,099 | 28 | 1.099 | 2010.4373 | 30.772 | 17.175 | 428291.4995 | 3.3726 | 910432.2484 | 269945.7057
FB | 28X1,319 | 28 | 1.319 | 2412.8907 | 36.932 | 17.175 | 428291.4995 | 3.4115 | 910432.2484 | 266867.8719
FB | 28X1,539 | 28 | 1.539 | 2815.344 | 43.092 | 17.175 | 428291.4995 | 3.4502 | 910432.2484 | 263876.1513
FB | 28X1,758 | 28 | 1.758 | 3215.968 | 49.224 | 17.175 | 428291.4995 | 3.4885 | 910432.2484 | 260980.0215
FB | 28X1,978 | 28 | 1.978 | 3618.4213 | 55.384 | 17.175 | 428291.4995 | 3.5268 | 910432.2484 | 258149.6762
FB | 28X2,198 | 28 | 2.198 | 4020.8747 | 61.544 | 17.175 | 428291.4995 | 3.5648 | 910432.2484 | 255395.3348
FB | 28X2,418 | 28 | 2.418 | 4423.328 | 67.704 | 17.175 | 428291.4995 | 3.6026 | 910432.2484 | 252713.9763
FB | 28X2,638 | 28 | 2.638 | 4825.7813 | 73.864 | 17.175 | 428291.4995 | 3.6402 | 910432.2484 | 250102.7381
FB | 28X2,857 | 28 | 2.857 | 5226.4053 | 79.996 | 17.175 | 428291.4995 | 3.6775 | 910432.2484 | 247570.3192
FB | 28X3,077 | 28 | 3.077 | 5628.8587 | 86.156 | 17.175 | 428291.4995 | 3.7147 | 910432.2484 | 245091.0253
FB | 28X3,297 | 28 | 3.297 | 6031.312 | 92.316 | 17.175 | 428291.4995 | 3.7517 | 910432.2484 | 242674.1237
FB | 28X3,517 | 28 | 3.517 | 6433.7653 | 98.476 | 17.175 | 428291.4995 | 3.7885 | 910432.2484 | 240317.2885
FB | 28X3,737 | 28 | 3.737 | 6836.2187 | 104.636 | 17.175 | 428291.4995 | 3.8251 | 910432.2484 | 238018.3078
FB | 28X3,956 | 28 | 3.956 | 7236.8427 | 110.768 | 17.175 | 428291.4995 | 3.8613 | 910432.2484 | 235785.1507
FB | 28X4,176 | 28 | 4.176 | 7639.296 | 116.928 | 17.175 | 428291.4995 | 3.8975 | 910432.2484 | 233595.4268
FB | 28X4,396 | 28 | 4.396 | 8041.7493 | 123.088 | 17.175 | 428291.4995 | 3.9335 | 910432.2484 | 231457.5491
FB | 28X4,616 | 28 | 4.616 | 8444.2027 | 129.248 | 17.175 | 428291.4995 | 3.9693 | 910432.2484 | 229369.6979
FB | 28X4,836 | 28 | 4.836 | 8846.656 | 135.408 | 17.175 | 428291.4995 | 4.0049 | 910432.2484 | 227330.1376
FB | 28X5,055 | 28 | 5.055 | 9247.28 | 141.54 | 17.175 | 428291.4995 | 4.0401 | 910432.2484 | 225346.1675
FB | 28X5,275 | 28 | 5.275 | 9649.7333 | 147.7 | 17.175 | 428291.4995 | 4.0754 | 910432.2484 | 223398.0936
FB | 28X5,495 | 28 | 5.495 | 10052.1867 | 153.86 | 17.175 | 428291.4995 | 4.1104 | 910432.2484 | 221493.5689
FB | 28X5,715 | 28 | 5.715 | 10454.64 | 160.02 | 17.175 | 428291.4995 | 4.1453 | 910432.2484 | 219631.1493
FB | 28X5,935 | 28 | 5.935 | 10857.0933 | 166.18 | 17.175 | 428291.4995 | 4.1799 | 910432.2484 | 217809.4538
FB | 28X6,154 | 28 | 6.154 | 11257.7173 | 172.312 | 17.175 | 428291.4995 | 4.2143 | 910432.2484 | 216035.1752
FB | 28X6,374 | 28 | 6.374 | 11660.1707 | 178.472 | 17.175 | 428291.4995 | 4.2486 | 910432.2484 | 214290.8499
FB | 28X6,594 | 28 | 6.594 | 12062.624 | 184.632 | 17.175 | 428291.4995 | 4.2827 | 910432.2484 | 212583.4569
FB | 28X6,814 | 28 | 6.814 | 12465.0773 | 190.792 | 17.175 | 428291.4995 | 4.3166 | 910432.2484 | 210911.8355
FB | 28X7,034 | 28 | 7.034 | 12867.5307 | 196.952 | 17.175 | 428291.4995 | 4.3504 | 910432.2484 | 209274.8732
FB | 28X7,253 | 28 | 7.253 | 13268.1547 | 203.084 | 17.175 | 428291.4995 | 4.3838 | 910432.2484 | 207678.7167
FB | 28X7,473 | 28 | 7.473 | 13670.608 | 209.244 | 17.175 | 428291.4995 | 4.4173 | 910432.2484 | 206107.7695
FB | 28X7,693 | 28 | 7.693 | 14073.0613 | 215.404 | 17.175 | 428291.4995 | 4.4505 | 910432.2484 | 204568.413
FB | 28X7,913 | 28 | 7.913 | 14475.5147 | 221.564 | 17.175 | 428291.4995 | 4.4836 | 910432.2484 | 203059.7039
FB | 28X8,133 | 28 | 8.133 | 14877.968 | 227.724 | 17.175 | 428291.4995 | 4.5165 | 910432.2484 | 201580.7358
FB | 28X8,352 | 28 | 8.352 | 15278.592 | 233.856 | 17.175 | 428291.4995 | 4.549 | 910432.2484 | 200137.1652
FB | 28X8,572 | 28 | 8.572 | 15681.0453 | 240.016 | 17.175 | 428291.4995 | 4.5816 | 910432.2484 | 198714.9749
FB | 28X8,792 | 28 | 8.792 | 16083.4987 | 246.176 | 17.175 | 428291.4995 | 4.614 | 910432.2484 | 197320.0161
FB | 28X9,012 | 28 | 9.012 | 16485.952 | 252.336 | 17.175 | 428291.4995 | 4.6462 | 910432.2484 | 195951.5141
FB | 28X9,232 | 28 | 9.232 | 16888.4053 | 258.496 | 17.175 | 428291.4995 | 4.6783 | 910432.2484 | 194608.7233
FB | 28X9,451 | 28 | 9.451 | 17289.0293 | 264.628 | 17.175 | 428291.4995 | 4.71 | 910432.2484 | 193296.8604
FB | 28X9,671 | 28 | 9.671 | 17691.4827 | 270.788 | 17.175 | 428291.4995 | 4.7418 | 910432.2484 | 192003.2562
FB | 28X9,891 | 28 | 9.891 | 18093.936 | 276.948 | 17.175 | 428291.4995 | 4.7733 | 910432.2484 | 190733.2907
FB | 30X0,235 | 30 | 0.235 | 528.75 | 7.05 | 18.175 | 490601.2515 | 3.2241 | 972742.0003 | 301714.2421
FB | 30X0,471 | 30 | 0.471 | 1059.75 | 14.13 | 18.175 | 490601.2515 | 3.273 | 972742.0003 | 297203.0225
FB | 30X0,705 | 30 | 0.705 | 1586.25 | 21.15 | 18.175 | 490601.2515 | 3.3212 | 972742.0003 | 292889.0823
FB | 30X0,942 | 30 | 0.942 | 2119.5 | 28.26 | 18.175 | 490601.2515 | 3.3697 | 972742.0003 | 288672.7832
FB | 30X1,177 | 30 | 1.177 | 2648.25 | 35.31 | 18.175 | 490601.2515 | 3.4175 | 972742.0003 | 284636.2065
FB | 30X1,413 | 30 | 1.413 | 3179.25 | 42.39 | 18.175 | 490601.2515 | 3.4652 | 972742.0003 | 280719.5575
FB | 30X1,648 | 30 | 1.648 | 3708 | 49.44 | 18.175 | 490601.2515 | 3.5123 | 972742.0003 | 276949.2218
FB | 30X1,884 | 30 | 1.884 | 4239 | 56.52 | 18.175 | 490601.2515 | 3.5594 | 972742.0003 | 273286.7141
FB | 30X2,119 | 30 | 2.119 | 4767.75 | 63.57 | 18.175 | 490601.2515 | 3.606 | 972742.0003 | 269757.1212
FB | 30X2,355 | 30 | 2.355 | 5298.75 | 70.65 | 18.175 | 490601.2515 | 3.6525 | 972742.0003 | 266324.7977
FB | 30X2,59 | 30 | 2.59 | 5827.5 | 77.7 | 18.175 | 490601.2515 | 3.6984 | 972742.0003 | 263013.6045
FB | 30X2,826 | 30 | 2.826 | 6358.5 | 84.78 | 18.175 | 490601.2515 | 3.7443 | 972742.0003 | 259790.4274
FB | 30X3,061 | 30 | 3.061 | 6887.25 | 91.83 | 18.175 | 490601.2515 | 3.7897 | 972742.0003 | 256677.9725
FB | 30X3,297 | 30 | 3.297 | 7418.25 | 98.91 | 18.175 | 490601.2515 | 3.835 | 972742.0003 | 253645.3917
FB | 30X3,532 | 30 | 3.532 | 7947 | 105.96 | 18.175 | 490601.2515 | 3.8799 | 972742.0003 | 250714.3049
FB | 30X3,768 | 30 | 3.768 | 8478 | 113.04 | 18.175 | 490601.2515 | 3.9246 | 972742.0003 | 247855.9009
FB | 30X4,003 | 30 | 4.003 | 9006.75 | 120.09 | 18.175 | 490601.2515 | 3.9689 | 972742.0003 | 245090.7789
FB | 30X4,239 | 30 | 4.239 | 9537.75 | 127.17 | 18.175 | 490601.2515 | 4.0131 | 972742.0003 | 242391.9655
FB | 30X4,474 | 30 | 4.474 | 10066.5 | 134.22 | 18.175 | 490601.2515 | 4.0568 | 972742.0003 | 239779.101
FB | 30X4,71 | 30 | 4.71 | 10597.5 | 141.3 | 18.175 | 490601.2515 | 4.1005 | 972742.0003 | 237226.8764
FB | 30X4,946 | 30 | 4.946 | 11128.5 | 148.38 | 18.175 | 490601.2515 | 4.1438 | 972742.0003 | 234743.6506
FB | 30X5,181 | 30 | 5.181 | 11657.25 | 155.43 | 18.175 | 490601.2515 | 4.1868 | 972742.0003 | 232336.7684
FB | 30X5,417 | 30 | 5.417 | 12188.25 | 162.51 | 18.175 | 490601.2515 | 4.2296 | 972742.0003 | 229983.1392
FB | 30X5,652 | 30 | 5.652 | 12717 | 169.56 | 18.175 | 490601.2515 | 4.272 | 972742.0003 | 227700.2517
FB | 30X5,888 | 30 | 5.888 | 13248 | 176.64 | 18.175 | 490601.2515 | 4.3144 | 972742.0003 | 225466.3322
FB | 30X6,123 | 30 | 6.123 | 13776.75 | 183.69 | 18.175 | 490601.2515 | 4.3562 | 972742.0003 | 223298.0986
FB | 30X6,359 | 30 | 6.359 | 14307.75 | 190.77 | 18.175 | 490601.2515 | 4.3981 | 972742.0003 | 221174.9827
FB | 30X6,594 | 30 | 6.594 | 14836.5 | 197.82 | 18.175 | 490601.2515 | 4.4395 | 972742.0003 | 219112.9775
FB | 30X6,83 | 30 | 6.83 | 15367.5 | 204.9 | 18.175 | 490601.2515 | 4.4808 | 972742.0003 | 217092.6211
FB | 30X7,065 | 30 | 7.065 | 15896.25 | 211.95 | 18.175 | 490601.2515 | 4.5217 | 972742.0003 | 215129.2245
FB | 30X7,301 | 30 | 7.301 | 16427.25 | 219.03 | 18.175 | 490601.2515 | 4.5625 | 972742.0003 | 213204.3438
FB | 30X7,536 | 30 | 7.536 | 16956 | 226.08 | 18.175 | 490601.2515 | 4.6029 | 972742.0003 | 211332.6479
FB | 30X7,772 | 30 | 7.772 | 17487 | 233.16 | 18.175 | 490601.2515 | 4.6432 | 972742.0003 | 209496.6314
FB | 30X8,007 | 30 | 8.007 | 18015.75 | 240.21 | 18.175 | 490601.2515 | 4.6832 | 972742.0003 | 207710.3586
FB | 30X8,243 | 30 | 8.243 | 18546.75 | 247.29 | 18.175 | 490601.2515 | 4.723 | 972742.0003 | 205957.1916
FB | 30X8,478 | 30 | 8.478 | 19075.5 | 254.34 | 18.175 | 490601.2515 | 4.7625 | 972742.0003 | 204250.6245
FB | 30X8,714 | 30 | 8.714 | 19606.5 | 261.42 | 18.175 | 490601.2515 | 4.8019 | 972742.0003 | 202574.8232
FB | 30X8,949 | 30 | 8.949 | 20135.25 | 268.47 | 18.175 | 490601.2515 | 4.8409 | 972742.0003 | 200942.7436
FB | 30X9,185 | 30 | 9.185 | 20666.25 | 275.55 | 18.175 | 490601.2515 | 4.8798 | 972742.0003 | 199339.2974
FB | 30X9,42 | 30 | 9.42 | 21195 | 282.6 | 18.175 | 490601.2515 | 4.9184 | 972742.0003 | 197776.9328
FB | 30X9,656 | 30 | 9.656 | 21726 | 289.68 | 18.175 | 490601.2515 | 4.9569 | 972742.0003 | 196241.255
FB | 30X9,891 | 30 | 9.891 | 22254.75 | 296.73 | 18.175 | 490601.2515 | 4.995 | 972742.0003 | 194744.232
FB | 30X10,13 | 30 | 10.13 | 22792.5 | 303.9 | 18.175 | 490601.2515 | 5.0335 | 972742.0003 | 193253.5994
FB | 30X10,36 | 30 | 10.36 | 23310 | 310.8 | 18.175 | 490601.2515 | 5.0704 | 972742.0003 | 191848.5131
FB | 30X10,6 | 30 | 10.6 | 23850 | 318 | 18.175 | 490601.2515 | 5.1086 | 972742.0003 | 190412.1506
FB | 32X0,251 | 32 | 0.251 | 685.3973 | 8.032 | 19.175 | 557208.7723 | 3.2346 | 1039349.5212 | 321324.279
FB | 32X0,502 | 32 | 0.502 | 1370.7947 | 16.064 | 19.175 | 557208.7723 | 3.2937 | 1039349.5212 | 315554.8525
FB | 32X0,754 | 32 | 0.754 | 2058.9227 | 24.128 | 19.175 | 557208.7723 | 3.3527 | 1039349.5212 | 310007.8329
FB | 32X1,005 | 32 | 1.005 | 2744.32 | 32.16 | 19.175 | 557208.7723 | 3.4109 | 1039349.5212 | 304712.0438
FB | 32X1,256 | 32 | 1.256 | 3429.7173 | 40.192 | 19.175 | 557208.7723 | 3.4688 | 1039349.5212 | 299631.0793
FB | 32X1,507 | 32 | 1.507 | 4115.1147 | 48.224 | 19.175 | 557208.7723 | 3.5262 | 1039349.5212 | 294752.1277
FB | 32X1,758 | 32 | 1.758 | 4800.512 | 56.256 | 19.175 | 557208.7723 | 3.5832 | 1039349.5212 | 290063.3762
FB | 32X1,01 | 32 | 1.01 | 2757.9733 | 32.32 | 19.175 | 557208.7723 | 3.4121 | 1039349.5212 | 304608.7766
FB | 32X2,261 | 32 | 2.261 | 6174.0373 | 72.352 | 19.175 | 557208.7723 | 3.6962 | 1039349.5212 | 281196.6879
FB | 32X2,512 | 32 | 2.512 | 6859.4347 | 80.384 | 19.175 | 557208.7723 | 3.7519 | 1039349.5212 | 277016.8982
FB | 32X2,763 | 32 | 2.763 | 7544.832 | 88.416 | 19.175 | 557208.7723 | 3.8073 | 1039349.5212 | 272988.2563
FB | 32X3,014 | 32 | 3.014 | 8230.2293 | 96.448 | 19.175 | 557208.7723 | 3.8623 | 1039349.5212 | 269102.709
FB | 32X3,266 | 32 | 3.266 | 8918.3573 | 104.512 | 19.175 | 557208.7723 | 3.9171 | 1039349.5212 | 265338.0872
FB | 32X3,517 | 32 | 3.517 | 9603.7547 | 112.544 | 19.175 | 557208.7723 | 3.9713 | 1039349.5212 | 261717.2697
FB | 32X3,768 | 32 | 3.768 | 10289.152 | 120.576 | 19.175 | 557208.7723 | 4.0251 | 1039349.5212 | 258218.5474
FB | 32X4,019 | 32 | 4.019 | 10974.5493 | 128.608 | 19.175 | 557208.7723 | 4.0785 | 1039349.5212 | 254835.8472
FB | 32X4,27 | 32 | 4.27 | 11659.9467 | 136.64 | 19.175 | 557208.7723 | 4.1316 | 1039349.5212 | 251563.4919
FB | 32X4,522 | 32 | 4.522 | 12348.0747 | 144.704 | 19.175 | 557208.7723 | 4.1845 | 1039349.5212 | 248383.7536
FB | 32X4,733 | 32 | 4.733 | 12924.2453 | 151.456 | 19.175 | 557208.7723 | 4.2285 | 1039349.5212 | 245799.1155
FB | 32X5,024 | 32 | 5.024 | 13718.8693 | 160.768 | 19.175 | 557208.7723 | 4.2887 | 1039349.5212 | 242345.3672
FB | 32X5,275 | 32 | 5.275 | 14404.2667 | 168.8 | 19.175 | 557208.7723 | 4.3403 | 1039349.5212 | 239464.8486
FB | 32X5,526 | 32 | 5.526 | 15089.664 | 176.832 | 19.175 | 557208.7723 | 4.3915 | 1039349.5212 | 236671.2034
FB | 32X5,778 | 32 | 5.778 | 15777.792 | 184.896 | 19.175 | 557208.7723 | 4.4426 | 1039349.5212 | 233949.9217
FB | 32X6,029 | 32 | 6.029 | 16463.1893 | 192.928 | 19.175 | 557208.7723 | 4.4931 | 1039349.5212 | 231318.9443
FB | 32X6,28 | 32 | 6.28 | 17148.5867 | 200.96 | 19.175 | 557208.7723 | 4.5433 | 1039349.5212 | 228763.8758
FB | 32X6,531 | 32 | 6.531 | 17833.984 | 208.992 | 19.175 | 557208.7723 | 4.5932 | 1039349.5212 | 226281.4778
FB | 32X6,782 | 32 | 6.782 | 18519.3813 | 217.024 | 19.175 | 557208.7723 | 4.6427 | 1039349.5212 | 223868.6934
FB | 32X7,034 | 32 | 7.034 | 19207.5093 | 225.088 | 19.175 | 557208.7723 | 4.692 | 1039349.5212 | 221513.4177
FB | 32X7,285 | 32 | 7.285 | 19892.9067 | 233.12 | 19.175 | 557208.7723 | 4.7409 | 1039349.5212 | 219231.6046
FB | 32X7,536 | 32 | 7.536 | 20578.304 | 241.152 | 19.175 | 557208.7723 | 4.7894 | 1039349.5212 | 217011.1938
FB | 32X7,787 | 32 | 7.787 | 21263.7013 | 249.184 | 19.175 | 557208.7723 | 4.8376 | 1039349.5212 | 214849.7398
FB | 32X8,038 | 32 | 8.038 | 21949.0987 | 257.216 | 19.175 | 557208.7723 | 4.8854 | 1039349.5212 | 212744.9252
FB | 32X8,29 | 32 | 8.29 | 22637.2267 | 265.28 | 19.175 | 557208.7723 | 4.9332 | 1039349.5212 | 210686.4899
FB | 32X8,541 | 32 | 8.541 | 23322.624 | 273.312 | 19.175 | 557208.7723 | 4.9804 | 1039349.5212 | 208688.6785
FB | 32X8,792 | 32 | 8.792 | 24008.0213 | 281.344 | 19.175 | 557208.7723 | 5.0273 | 1039349.5212 | 206741.2359
FB | 32X9,043 | 32 | 9.043 | 24693.4187 | 289.376 | 19.175 | 557208.7723 | 5.0739 | 1039349.5212 | 204842.281
FB | 32X9,294 | 32 | 9.294 | 25378.816 | 297.408 | 19.175 | 557208.7723 | 5.1202 | 1039349.5212 | 202990.0253
FB | 32X9,546 | 32 | 9.546 | 26066.944 | 305.472 | 19.175 | 557208.7723 | 5.1664 | 1039349.5212 | 201175.6544
FB | 32X9,797 | 32 | 9.797 | 26752.3413 | 313.504 | 19.175 | 557208.7723 | 5.2121 | 1039349.5212 | 199411.9431
FB | 32X10,05 | 32 | 10.05 | 27443.2 | 321.6 | 19.175 | 557208.7723 | 5.2578 | 1039349.5212 | 197676.5037
FB | 32X10,3 | 32 | 10.3 | 28125.8667 | 329.6 | 19.175 | 557208.7723 | 5.3028 | 1039349.5212 | 196001.9138
FB | 32X10,55 | 32 | 10.55 | 28808.5333 | 337.6 | 19.175 | 557208.7723 | 5.3474 | 1039349.5212 | 194365.9639
FB | 32X10,8 | 32 | 10.8 | 29491.2 | 345.6 | 19.175 | 557208.7723 | 5.3917 | 1039349.5212 | 192767.3319
FB | 32X11,05 | 32 | 11.05 | 30173.8667 | 353.6 | 19.175 | 557208.7723 | 5.4358 | 1039349.5212 | 191204.7552
FB | 32X11,3 | 32 | 11.3 | 30856.5333 | 361.6 | 19.175 | 557208.7723 | 5.4796 | 1039349.5212 | 189677.0276
FB | 34X0,267 | 34 | 0.267 | 874.514 | 9.078 | 20.175 | 628114.0621 | 3.2465 | 1110254.8109 | 341983.6099
FB | 34X0,534 | 34 | 0.534 | 1749.028 | 18.156 | 20.175 | 628114.0621 | 3.3174 | 1110254.8109 | 334673.149
FB | 34X0,801 | 34 | 0.801 | 2623.542 | 27.234 | 20.175 | 628114.0621 | 3.3878 | 1110254.8109 | 327725.9201
FB | 34X1,068 | 34 | 1.068 | 3498.056 | 36.312 | 20.175 | 628114.0621 | 3.4575 | 1110254.8109 | 321115.5077
FB | 34X1,334 | 34 | 1.334 | 4369.2947 | 45.356 | 20.175 | 628114.0621 | 3.5264 | 1110254.8109 | 314841.0272
FB | 34X1,601 | 34 | 1.601 | 5243.8087 | 54.434 | 20.175 | 628114.0621 | 3.595 | 1110254.8109 | 308833.663
FB | 34X1,868 | 34 | 1.868 | 6118.3227 | 63.512 | 20.175 | 628114.0621 | 3.663 | 1110254.8109 | 303097.8269
FB | 34X2,135 | 34 | 2.135 | 6992.8367 | 72.59 | 20.175 | 628114.0621 | 3.7305 | 1110254.8109 | 297615.5166
FB | 34X2,402 | 34 | 2.402 | 7867.3507 | 81.668 | 20.175 | 628114.0621 | 3.7974 | 1110254.8109 | 292370.2865
FB | 34X2,669 | 34 | 2.669 | 8741.8647 | 90.746 | 20.175 | 628114.0621 | 3.8638 | 1110254.8109 | 287347.0836
FB | 34X2,936 | 34 | 2.936 | 9616.3787 | 99.824 | 20.175 | 628114.0621 | 3.9297 | 1110254.8109 | 282532.1026
FB | 34X3,203 | 34 | 3.203 | 10490.8927 | 108.902 | 20.175 | 628114.0621 | 3.995 | 1110254.8109 | 277912.6595
FB | 34X3,47 | 34 | 3.47 | 11365.4067 | 117.98 | 20.175 | 628114.0621 | 4.0598 | 1110254.8109 | 273477.0802
FB | 34X3,737 | 34 | 3.737 | 12239.9207 | 127.058 | 20.175 | 628114.0621 | 4.1241 | 1110254.8109 | 269214.6016
FB | 34X4,003 | 34 | 4.003 | 13111.1593 | 136.102 | 20.175 | 628114.0621 | 4.1876 | 1110254.8109 | 265130.345
FB | 34X4,27 | 34 | 4.27 | 13985.6733 | 145.18 | 20.175 | 628114.0621 | 4.2508 | 1110254.8109 | 261184.4367
FB | 34X4,537 | 34 | 4.537 | 14860.1873 | 154.258 | 20.175 | 628114.0621 | 4.3136 | 1110254.8109 | 257384.0136
FB | 34X4,804 | 34 | 4.804 | 15734.7013 | 163.336 | 20.175 | 628114.0621 | 4.3759 | 1110254.8109 | 253721.1753
FB | 34X5,071 | 34 | 5.071 | 16609.2153 | 172.414 | 20.175 | 628114.0621 | 4.4377 | 1110254.8109 | 250188.5833
FB | 34X5,338 | 34 | 5.338 | 17483.7293 | 181.492 | 20.175 | 628114.0621 | 4.499 | 1110254.8109 | 246779.4118
FB | 34X5,605 | 34 | 5.605 | 18358.2433 | 190.57 | 20.175 | 628114.0621 | 4.5598 | 1110254.8109 | 243487.3039
FB | 34X5,872 | 34 | 5.872 | 19232.7573 | 199.648 | 20.175 | 628114.0621 | 4.6202 | 1110254.8109 | 240306.3317
FB | 34X6,139 | 34 | 6.139 | 20107.2713 | 208.726 | 20.175 | 628114.0621 | 4.6801 | 1110254.8109 | 237230.961
FB | 34X6,406 | 34 | 6.406 | 20981.7853 | 217.804 | 20.175 | 628114.0621 | 4.7395 | 1110254.8109 | 234256.0191
FB | 34X6,673 | 34 | 6.673 | 21856.2993 | 226.882 | 20.175 | 628114.0621 | 4.7985 | 1110254.8109 | 231376.6656
FB | 34X6,939 | 34 | 6.939 | 22727.538 | 235.926 | 20.175 | 628114.0621 | 4.8568 | 1110254.8109 | 228598.645
FB | 34X7,206 | 34 | 7.206 | 23602.052 | 245.004 | 20.175 | 628114.0621 | 4.9149 | 1110254.8109 | 225896.8306
FB | 34X7,473 | 34 | 7.473 | 24476.566 | 254.082 | 20.175 | 628114.0621 | 4.9725 | 1110254.8109 | 223277.8417
FB | 34X7,74 | 34 | 7.74 | 25351.08 | 263.16 | 20.175 | 628114.0621 | 5.0297 | 1110254.8109 | 220737.9274
FB | 34X8,007 | 34 | 8.007 | 26225.594 | 272.238 | 20.175 | 628114.0621 | 5.0865 | 1110254.8109 | 218273.5596
FB | 34X8,274 | 34 | 8.274 | 27100.108 | 281.316 | 20.175 | 628114.0621 | 5.1429 | 1110254.8109 | 215881.4171
FB | 34X8,541 | 34 | 8.541 | 27974.622 | 290.394 | 20.175 | 628114.0621 | 5.1988 | 1110254.8109 | 213558.3707
FB | 34X8,808 | 34 | 8.808 | 28849.136 | 299.472 | 20.175 | 628114.0621 | 5.2544 | 1110254.8109 | 211301.4693
FB | 34X9,075 | 34 | 9.075 | 29723.65 | 308.55 | 20.175 | 628114.0621 | 5.3095 | 1110254.8109 | 209107.9275
FB | 34X9,342 | 34 | 9.342 | 30598.164 | 317.628 | 20.175 | 628114.0621 | 5.3642 | 1110254.8109 | 206975.114
FB | 34X9,608 | 34 | 9.608 | 31469.4027 | 326.672 | 20.175 | 628114.0621 | 5.4183 | 1110254.8109 | 204908.2057
FB | 34X9,875 | 34 | 9.875 | 32343.9167 | 335.75 | 20.175 | 628114.0621 | 5.4722 | 1110254.8109 | 202889.3155
FB | 34X10,14 | 34 | 10.14 | 33211.88 | 344.76 | 20.175 | 628114.0621 | 5.5253 | 1110254.8109 | 200938.6192
FB | 34X10,41 | 34 | 10.41 | 34096.22 | 353.94 | 20.175 | 628114.0621 | 5.5791 | 1110254.8109 | 199003.3522
FB | 34X10,68 | 34 | 10.68 | 34980.56 | 363.12 | 20.175 | 628114.0621 | 5.6324 | 1110254.8109 | 197118.7507
FB | 34X10,94 | 34 | 10.94 | 35832.1467 | 371.96 | 20.175 | 628114.0621 | 5.6834 | 1110254.8109 | 195350.0005
FB | 34X11,21 | 34 | 11.21 | 36716.4867 | 381.14 | 20.175 | 628114.0621 | 5.736 | 1110254.8109 | 193559.2357
FB | 34X11,48 | 34 | 11.48 | 37600.8267 | 390.32 | 20.175 | 628114.0621 | 5.7882 | 1110254.8109 | 191813.6028
FB | 34X11,74 | 34 | 11.74 | 38452.4133 | 399.16 | 20.175 | 628114.0621 | 5.8381 | 1110254.8109 | 190173.705
FB | 34X12,01 | 34 | 12.01 | 39336.7533 | 408.34 | 20.175 | 628114.0621 | 5.8896 | 1110254.8109 | 188511.8419
FB | 36X0,283 | 36 | 0.283 | 1100.304 | 10.188 | 21.175 | 703317.1207 | 3.2599 | 1185457.8696 | 363644.4695
FB | 36X0,565 | 36 | 0.565 | 2196.72 | 20.34 | 21.175 | 703317.1207 | 3.3438 | 1185457.8696 | 354526.3587
FB | 36X0,848 | 36 | 0.848 | 3297.024 | 30.528 | 21.175 | 703317.1207 | 3.4271 | 1185457.8696 | 345903.5644
FB | 36X1,13 | 36 | 1.13 | 4393.44 | 40.68 | 21.175 | 703317.1207 | 3.5094 | 1185457.8696 | 337792.845
FB | 36X1,413 | 36 | 1.413 | 5493.744 | 50.868 | 21.175 | 703317.1207 | 3.5912 | 1185457.8696 | 330097.129
FB | 36X1,696 | 36 | 1.696 | 6594.048 | 61.056 | 21.175 | 703317.1207 | 3.6723 | 1185457.8696 | 322810.5535
FB | 36X1,978 | 36 | 1.978 | 7690.464 | 71.208 | 21.175 | 703317.1207 | 3.7523 | 1185457.8696 | 315925.1197
FB | 36X2,261 | 36 | 2.261 | 8790.768 | 81.396 | 21.175 | 703317.1207 | 3.8319 | 1185457.8696 | 309363.4997
FB | 36X2,543 | 36 | 2.543 | 9887.184 | 91.548 | 21.175 | 703317.1207 | 3.9105 | 1185457.8696 | 303146.4929
FB | 36X2,826 | 36 | 2.826 | 10987.488 | 101.736 | 21.175 | 703317.1207 | 3.9887 | 1185457.8696 | 297206.7791
FB | 36X3,109 | 36 | 3.109 | 12087.792 | 111.924 | 21.175 | 703317.1207 | 4.0661 | 1185457.8696 | 291545.8473
FB | 36X3,391 | 36 | 3.391 | 13184.208 | 122.076 | 21.175 | 703317.1207 | 4.1426 | 1185457.8696 | 286163.1703
FB | 36X3,674 | 36 | 3.674 | 14284.512 | 132.264 | 21.175 | 703317.1207 | 4.2187 | 1185457.8696 | 281003.1643
FB | 36X3,956 | 36 | 3.956 | 15380.928 | 142.416 | 21.175 | 703317.1207 | 4.2938 | 1185457.8696 | 276086.4857
FB | 36X4,239 | 36 | 4.239 | 16481.232 | 152.604 | 21.175 | 703317.1207 | 4.3685 | 1185457.8696 | 271363.7406
FB | 36X4,522 | 36 | 4.522 | 17581.536 | 162.792 | 21.175 | 703317.1207 | 4.4426 | 1185457.8696 | 266839.4101
FB | 36X4,804 | 36 | 4.804 | 18677.952 | 172.944 | 21.175 | 703317.1207 | 4.5158 | 1185457.8696 | 262516.2625
FB | 36X5,087 | 36 | 5.087 | 19778.256 | 183.132 | 21.175 | 703317.1207 | 4.5885 | 1185457.8696 | 258352.4097
FB | 36X5,369 | 36 | 5.369 | 20874.672 | 193.284 | 21.175 | 703317.1207 | 4.6604 | 1185457.8696 | 254366.9853
FB | 36X5,652 | 36 | 5.652 | 21974.976 | 203.472 | 21.175 | 703317.1207 | 4.7319 | 1185457.8696 | 250522.1826
FB | 36X5,935 | 36 | 5.935 | 23075.28 | 213.66 | 21.175 | 703317.1207 | 4.8029 | 1185457.8696 | 246823.5764
FB | 36X6,217 | 36 | 6.217 | 24171.696 | 223.812 | 21.175 | 703317.1207 | 4.8729 | 1185457.8696 | 243275.3314
FB | 36X6,5 | 36 | 6.5 | 25272 | 234 | 21.175 | 703317.1207 | 4.9426 | 1185457.8696 | 239844.7206
FB | 36X6,782 | 36 | 6.782 | 26368.416 | 244.152 | 21.175 | 703317.1207 | 5.0115 | 1185457.8696 | 236549.0026
FB | 36X7,065 | 36 | 7.065 | 27468.72 | 254.34 | 21.175 | 703317.1207 | 5.08 | 1185457.8696 | 233358.2799
FB | 36X7,348 | 36 | 7.348 | 28569.024 | 264.528 | 21.175 | 703317.1207 | 5.1479 | 1185457.8696 | 230278.3641
FB | 36X7,63 | 36 | 7.63 | 29665.44 | 274.68 | 21.175 | 703317.1207 | 5.2151 | 1185457.8696 | 227313.9144
FB | 36X7,913 | 36 | 7.913 | 30765.744 | 284.868 | 21.175 | 703317.1207 | 5.2819 | 1185457.8696 | 224438.6285
FB | 36X8,195 | 36 | 8.195 | 31862.16 | 295.02 | 21.175 | 703317.1207 | 5.3479 | 1185457.8696 | 221667.9197
FB | 36X8,478 | 36 | 8.478 | 32962.464 | 305.208 | 21.175 | 703317.1207 | 5.4136 | 1185457.8696 | 218977.5273
FB | 36X8,761 | 36 | 8.761 | 34062.768 | 315.396 | 21.175 | 703317.1207 | 5.4788 | 1185457.8696 | 216373.1124
FB | 36X9,043 | 36 | 9.043 | 35159.184 | 325.548 | 21.175 | 703317.1207 | 5.5432 | 1185457.8696 | 213859.3921
FB | 36X9,326 | 36 | 9.326 | 36259.488 | 335.736 | 21.175 | 703317.1207 | 5.6073 | 1185457.8696 | 211414.7442
FB | 36X9,608 | 36 | 9.608 | 37355.904 | 345.888 | 21.175 | 703317.1207 | 5.6706 | 1185457.8696 | 209052.8985
FB | 36X9,891 | 36 | 9.891 | 38456.208 | 356.076 | 21.175 | 703317.1207 | 5.7337 | 1185457.8696 | 206753.7545
FB | 36X10,17 | 36 | 10.17 | 39540.96 | 366.12 | 21.175 | 703317.1207 | 5.7953 | 1185457.8696 | 204553.731
FB | 36X10,46 | 36 | 10.46 | 40668.48 | 376.56 | 21.175 | 703317.1207 | 5.8589 | 1185457.8696 | 202334.0036
FB | 36X10,74 | 36 | 10.74 | 41757.12 | 386.64 | 21.175 | 703317.1207 | 5.9198 | 1185457.8696 | 200252.8604
FB | 36X11,02 | 36 | 11.02 | 42845.76 | 396.72 | 21.175 | 703317.1207 | 5.9802 | 1185457.8696 | 198230.0763
FB | 36X11,3 | 36 | 11.3 | 43934.4 | 406.8 | 21.175 | 703317.1207 | 6.0401 | 1185457.8696 | 196263.2305
FB | 36X11,59 | 36 | 11.59 | 45061.92 | 417.24 | 21.175 | 703317.1207 | 6.1017 | 1185457.8696 | 194282.6705
FB | 36X11,87 | 36 | 11.87 | 46150.56 | 427.32 | 21.175 | 703317.1207 | 6.1607 | 1185457.8696 | 192422.7583
FB | 36X12,15 | 36 | 12.15 | 47239.2 | 437.4 | 21.175 | 703317.1207 | 6.2192 | 1185457.8696 | 190612.2084
FB | 36X12,43 | 36 | 12.43 | 48327.84 | 447.48 | 21.175 | 703317.1207 | 6.2773 | 1185457.8696 | 188849.0813
FB | 36X12,72 | 36 | 12.72 | 49455.36 | 457.92 | 21.175 | 703317.1207 | 6.3369 | 1185457.8696 | 187071.018
FB | 38X0,298 | 38 | 0.298 | 1362.6547 | 11.324 | 22.175 | 782817.9483 | 3.2746 | 1264958.6971 | 386294.153
FB | 38X0,597 | 38 | 0.597 | 2729.882 | 22.686 | 22.175 | 782817.9483 | 3.3735 | 1264958.6971 | 374970.3936
FB | 38X0,895 | 38 | 0.895 | 4092.5367 | 34.01 | 22.175 | 782817.9483 | 3.471 | 1264958.6971 | 364433.8255
FB | 38X1,193 | 38 | 1.193 | 5455.1913 | 45.334 | 22.175 | 782817.9483 | 3.5676 | 1264958.6971 | 354573.2507
FB | 38X1,492 | 38 | 1.492 | 6822.4187 | 56.696 | 22.175 | 782817.9483 | 3.6634 | 1264958.6971 | 345295.5723
FB | 38X1,79 | 38 | 1.79 | 8185.0733 | 68.02 | 22.175 | 782817.9483 | 3.758 | 1264958.6971 | 336607.2724
FB | 38X2,088 | 38 | 2.088 | 9547.728 | 79.344 | 22.175 | 782817.9483 | 3.8516 | 1264958.6971 | 328427.403
FB | 38X2,386 | 38 | 2.386 | 10910.3827 | 90.668 | 22.175 | 782817.9483 | 3.9442 | 1264958.6971 | 320712.6035
FB | 38X2,865 | 38 | 2.865 | 13100.69 | 108.87 | 22.175 | 782817.9483 | 4.0912 | 1264958.6971 | 309190.9635
FB | 38X2,983 | 38 | 2.983 | 13640.2647 | 113.354 | 22.175 | 782817.9483 | 4.127 | 1264958.6971 | 306505.5818
FB | 38X3,281 | 38 | 3.281 | 15002.9193 | 124.678 | 22.175 | 782817.9483 | 4.2169 | 1264958.6971 | 299971.8132
FB | 38X3,58 | 38 | 3.58 | 16370.1467 | 136.04 | 22.175 | 782817.9483 | 4.3062 | 1264958.6971 | 293751.2944
FB | 38X3,878 | 38 | 3.878 | 17732.8013 | 147.364 | 22.175 | 782817.9483 | 4.3943 | 1264958.6971 | 287860.6667
FB | 38X4,176 | 38 | 4.176 | 19095.456 | 158.688 | 22.175 | 782817.9483 | 4.4816 | 1264958.6971 | 282256.1053
FB | 38X4,474 | 38 | 4.474 | 20458.1107 | 170.012 | 22.175 | 782817.9483 | 4.568 | 1264958.6971 | 276917.2659
FB | 38X4,773 | 38 | 4.773 | 21825.338 | 181.374 | 22.175 | 782817.9483 | 4.6539 | 1264958.6971 | 271808.9997
FB | 38X5,71 | 38 | 5.71 | 26109.9267 | 216.98 | 22.175 | 782817.9483 | 4.9175 | 1264958.6971 | 257233.8982
FB | 38X5,369 | 38 | 5.369 | 24550.6473 | 204.022 | 22.175 | 782817.9483 | 4.8225 | 1264958.6971 | 262303.4073
FB | 38X5,668 | 38 | 5.668 | 25917.8747 | 215.384 | 22.175 | 782817.9483 | 4.9059 | 1264958.6971 | 257844.7319
FB | 38X5,966 | 38 | 5.966 | 27280.5293 | 226.708 | 22.175 | 782817.9483 | 4.9882 | 1264958.6971 | 253589.6181
FB | 38X6,264 | 38 | 6.264 | 28643.184 | 238.032 | 22.175 | 782817.9483 | 5.0697 | 1264958.6971 | 249511.1002
FB | 38X6,563 | 38 | 6.563 | 30010.4113 | 249.394 | 22.175 | 782817.9483 | 5.1508 | 1264958.6971 | 245585.5462
FB | 38X6,861 | 38 | 6.861 | 31373.066 | 260.718 | 22.175 | 782817.9483 | 5.2308 | 1264958.6971 | 241829.2757
FB | 38X7,159 | 38 | 7.159 | 32735.7207 | 272.042 | 22.175 | 782817.9483 | 5.31 | 1264958.6971 | 238219.7526
FB | 38X7,458 | 38 | 7.458 | 34102.948 | 283.404 | 22.175 | 782817.9483 | 5.3888 | 1264958.6971 | 234737.1175
FB | 38X7,756 | 38 | 7.756 | 35465.6027 | 294.728 | 22.175 | 782817.9483 | 5.4666 | 1264958.6971 | 231396.8445
FB | 38X8,054 | 38 | 8.054 | 36828.2573 | 306.052 | 22.175 | 782817.9483 | 5.5437 | 1264958.6971 | 228179.8353
FB | 38X8,352 | 38 | 8.352 | 38190.912 | 317.376 | 22.175 | 782817.9483 | 5.6201 | 1264958.6971 | 225079.3907
FB | 38X8,651 | 38 | 8.651 | 39558.1393 | 328.738 | 22.175 | 782817.9483 | 5.696 | 1264958.6971 | 222079.4332
FB | 38X8,949 | 38 | 8.949 | 40920.794 | 340.062 | 22.175 | 782817.9483 | 5.7709 | 1264958.6971 | 219194.2263
FB | 38X9,247 | 38 | 9.247 | 42283.4487 | 351.386 | 22.175 | 782817.9483 | 5.8452 | 1264958.6971 | 216408.1668
FB | 38X9,546 | 38 | 9.546 | 43650.676 | 362.748 | 22.175 | 782817.9483 | 5.9191 | 1264958.6971 | 213707.3499
FB | 38X9,844 | 38 | 9.844 | 45013.3307 | 374.072 | 22.175 | 782817.9483 | 5.9921 | 1264958.6971 | 211105.1384
FB | 38X10,14 | 38 | 10.14 | 46366.84 | 385.32 | 22.175 | 782817.9483 | 6.0639 | 1264958.6971 | 208604.5807
FB | 38X10,44 | 38 | 10.44 | 47738.64 | 396.72 | 22.175 | 782817.9483 | 6.1361 | 1264958.6971 | 206151.7171
FB | 38X10,74 | 38 | 10.74 | 49110.44 | 408.12 | 22.175 | 782817.9483 | 6.2076 | 1264958.6971 | 203776.9838
FB | 38X11,04 | 38 | 11.04 | 50482.24 | 419.52 | 22.175 | 782817.9483 | 6.2784 | 1264958.6971 | 201476.7062
FB | 38X11,34 | 38 | 11.34 | 51854.04 | 430.92 | 22.175 | 782817.9483 | 6.3487 | 1264958.6971 | 199247.4368
FB | 38X11,63 | 38 | 11.63 | 53180.1133 | 441.94 | 22.175 | 782817.9483 | 6.416 | 1264958.6971 | 197156.9284
FB | 38X11,93 | 38 | 11.93 | 54551.9133 | 453.34 | 22.175 | 782817.9483 | 6.485 | 1264958.6971 | 195058.0449
FB | 38X12,23 | 38 | 12.23 | 55923.7133 | 464.74 | 22.175 | 782817.9483 | 6.5535 | 1264958.6971 | 193021.1157
FB | 38X12,53 | 38 | 12.53 | 57295.5133 | 476.14 | 22.175 | 782817.9483 | 6.6213 | 1264958.6971 | 191043.4377
FB | 38X12,83 | 38 | 12.83 | 58667.3133 | 487.54 | 22.175 | 782817.9483 | 6.6886 | 1264958.6971 | 189122.4627
FB | 38X13,13 | 38 | 13.13 | 60039.1133 | 498.94 | 22.175 | 782817.9483 | 6.7552 | 1264958.6971 | 187255.7864
FB | 38X13,42 | 38 | 13.42 | 61365.1867 | 509.96 | 22.175 | 782817.9483 | 6.8192 | 1264958.6971 | 185500.8117
FB | 40X0,314 | 40 | 0.314 | 1674.6667 | 12.56 | 23.175 | 866616.5448 | 3.2912 | 1348757.2936 | 409804.8372
FB | 40X0,628 | 40 | 0.628 | 3349.3333 | 25.12 | 23.175 | 866616.5448 | 3.4061 | 1348757.2936 | 395983.5464
FB | 40X0,942 | 40 | 0.942 | 5024 | 37.68 | 23.175 | 866616.5448 | 3.5197 | 1348757.2936 | 383207.7607
FB | 40X1,256 | 40 | 1.256 | 6698.6667 | 50.24 | 23.175 | 866616.5448 | 3.6319 | 1348757.2936 | 371363.1735
FB | 40X1,57 | 40 | 1.57 | 8373.3333 | 62.8 | 23.175 | 866616.5448 | 3.7429 | 1348757.2936 | 360351.555
FB | 40X1,884 | 40 | 1.884 | 10048 | 75.36 | 23.175 | 866616.5448 | 3.8526 | 1348757.2936 | 350088.0224
FB | 40X2,198 | 40 | 2.198 | 11722.6667 | 87.92 | 23.175 | 866616.5448 | 3.9611 | 1348757.2936 | 340498.8471
FB | 40X2,512 | 40 | 2.512 | 13397.3333 | 100.48 | 23.175 | 866616.5448 | 4.0684 | 1348757.2936 | 331519.681
FB | 40X2,826 | 40 | 2.826 | 15072 | 113.04 | 23.175 | 866616.5448 | 4.1745 | 1348757.2936 | 323094.1103
FB | 40X3,14 | 40 | 3.14 | 16746.6667 | 125.6 | 23.175 | 866616.5448 | 4.2794 | 1348757.2936 | 315172.4696
FB | 40X3,454 | 40 | 3.454 | 18421.3333 | 138.16 | 23.175 | 866616.5448 | 4.3832 | 1348757.2936 | 307710.8618
FB | 40X3,768 | 40 | 3.768 | 20096 | 150.72 | 23.175 | 866616.5448 | 4.4858 | 1348757.2936 | 300670.3445
FB | 40X4,082 | 40 | 4.082 | 21770.6667 | 163.28 | 23.175 | 866616.5448 | 4.5874 | 1348757.2936 | 294016.2501
FB | 40X4,396 | 40 | 4.396 | 23445.3333 | 175.84 | 23.175 | 866616.5448 | 4.6878 | 1348757.2936 | 287717.6146
FB | 40X4,71 | 40 | 4.71 | 25120 | 188.4 | 23.175 | 866616.5448 | 4.7871 | 1348757.2936 | 281746.6964
FB | 40X5,024 | 40 | 5.024 | 26794.6667 | 200.96 | 23.175 | 866616.5448 | 4.8854 | 1348757.2936 | 276078.5673
FB | 40X5,338 | 40 | 5.338 | 28469.3333 | 213.52 | 23.175 | 866616.5448 | 4.9826 | 1348757.2936 | 270690.7649
FB | 40X5,652 | 40 | 5.652 | 30144 | 226.08 | 23.175 | 866616.5448 | 5.0789 | 1348757.2936 | 265562.9951
FB | 40X5,966 | 40 | 5.966 | 31818.6667 | 238.64 | 23.175 | 866616.5448 | 5.1741 | 1348757.2936 | 260676.8763
FB | 40X6,28 | 40 | 6.28 | 33493.3333 | 251.2 | 23.175 | 866616.5448 | 5.2683 | 1348757.2936 | 256015.7199
FB | 40X6,594 | 40 | 6.594 | 35168 | 263.76 | 23.175 | 866616.5448 | 5.3615 | 1348757.2936 | 251564.339
FB | 40X6,908 | 40 | 6.908 | 36842.6667 | 276.32 | 23.175 | 866616.5448 | 5.4537 | 1348757.2936 | 247308.884
FB | 40X7,222 | 40 | 7.222 | 38517.3333 | 288.88 | 23.175 | 866616.5448 | 5.545 | 1348757.2936 | 243236.6979
FB | 40X7,536 | 40 | 7.536 | 40192 | 301.44 | 23.175 | 866616.5448 | 5.6354 | 1348757.2936 | 239336.1912
FB | 40X7,85 | 40 | 7.85 | 41866.6667 | 314 | 23.175 | 866616.5448 | 5.7249 | 1348757.2936 | 235596.7311
FB | 40X8,164 | 40 | 8.164 | 43541.3333 | 326.56 | 23.175 | 866616.5448 | 5.8134 | 1348757.2936 | 232008.5454
FB | 40X8,478 | 40 | 8.478 | 45216 | 339.12 | 23.175 | 866616.5448 | 5.901 | 1348757.2936 | 228562.6367
FB | 40X8,792 | 40 | 8.792 | 46890.6667 | 351.68 | 23.175 | 866616.5448 | 5.9878 | 1348757.2936 | 225250.7071
FB | 40X9,106 | 40 | 9.106 | 48565.3333 | 364.24 | 23.175 | 866616.5448 | 6.0737 | 1348757.2936 | 222065.092
FB | 40X9,42 | 40 | 9.42 | 50240 | 376.8 | 23.175 | 866616.5448 | 6.1587 | 1348757.2936 | 218998.7003
FB | 40X9,734 | 40 | 9.734 | 51914.6667 | 389.36 | 23.175 | 866616.5448 | 6.2429 | 1348757.2936 | 216044.9618
FB | 40X10,05 | 40 | 10.05 | 53600 | 402 | 23.175 | 866616.5448 | 6.3268 | 1348757.2936 | 213179.9749
FB | 40X10,36 | 40 | 10.36 | 55253.3333 | 414.4 | 23.175 | 866616.5448 | 6.4084 | 1348757.2936 | 210468.6771
FB | 40X10,68 | 40 | 10.68 | 56960 | 427.2 | 23.175 | 866616.5448 | 6.4917 | 1348757.2936 | 207767.6575
FB | 40X10,99 | 40 | 10.99 | 58613.3333 | 439.6 | 23.175 | 866616.5448 | 6.5716 | 1348757.2936 | 205240.8794
FB | 40X11,3 | 40 | 11.3 | 60266.6667 | 452 | 23.175 | 866616.5448 | 6.6507 | 1348757.2936 | 202798.0566
FB | 40X11,62 | 40 | 11.62 | 61973.3333 | 464.8 | 23.175 | 866616.5448 | 6.7317 | 1348757.2936 | 200360.1329
FB | 40X11,93 | 40 | 11.93 | 63626.6667 | 477.2 | 23.175 | 866616.5448 | 6.8093 | 1348757.2936 | 198075.5273
FB | 40X12,25 | 40 | 12.25 | 65333.3333 | 490 | 23.175 | 866616.5448 | 6.8887 | 1348757.2936 | 195792.9888
FB | 40X12,56 | 40 | 12.56 | 66986.6667 | 502.4 | 23.175 | 866616.5448 | 6.9649 | 1348757.2936 | 193651.7125
FB | 40X12,87 | 40 | 12.87 | 68640 | 514.8 | 23.175 | 866616.5448 | 7.0403 | 1348757.2936 | 191576.0611
FB | 40X13,19 | 40 | 13.19 | 70346.6667 | 527.6 | 23.175 | 866616.5448 | 7.1175 | 1348757.2936 | 189499.139
FB | 40X13,5 | 40 | 13.5 | 72000 | 540 | 23.175 | 866616.5448 | 7.1915 | 1348757.2936 | 187547.8864
FB | 40X13,82 | 40 | 13.82 | 73706.6667 | 552.8 | 23.175 | 866616.5448 | 7.2673 | 1348757.2936 | 185593.6026
FB | 40X14,13 | 40 | 14.13 | 75360 | 565.2 | 23.175 | 866616.5448 | 7.3399 | 1348757.2936 | 183755.8915
FB | 42X0,33 | 42 | 0.33 | 2037.42 | 13.86 | 24.175 | 954712.9101 | 3.3096 | 1436853.6589 | 434149.9798
FB | 42X0,659 | 42 | 0.659 | 4068.666 | 27.678 | 24.175 | 954712.9101 | 3.442 | 1436853.6589 | 417441.9758
FB | 42X0,989 | 42 | 0.989 | 6106.086 | 41.538 | 24.175 | 954712.9101 | 3.5732 | 1436853.6589 | 402115.8854
FB | 42X1,319 | 42 | 1.319 | 8143.506 | 55.398 | 24.175 | 954712.9101 | 3.7028 | 1436853.6589 | 388048.1318
FB | 42X1,649 | 42 | 1.649 | 10180.926 | 69.258 | 24.175 | 954712.9101 | 3.8307 | 1436853.6589 | 375089.8539
FB | 42X1,978 | 42 | 1.978 | 12212.172 | 83.076 | 24.175 | 954712.9101 | 3.9566 | 1436853.6589 | 363149.6957
FB | 42X2,308 | 42 | 2.308 | 14249.592 | 96.936 | 24.175 | 954712.9101 | 4.0814 | 1436853.6589 | 352047.5101
FB | 42X2,638 | 42 | 2.638 | 16287.012 | 110.796 | 24.175 | 954712.9101 | 4.2047 | 1436853.6589 | 341728.3748
FB | 42X2,967 | 42 | 2.967 | 18318.258 | 124.614 | 24.175 | 954712.9101 | 4.326 | 1436853.6589 | 332140.4176
FB | 42X3,297 | 42 | 3.297 | 20355.678 | 138.474 | 24.175 | 954712.9101 | 4.4463 | 1436853.6589 | 323156.0366
FB | 42X3,627 | 42 | 3.627 | 22393.098 | 152.334 | 24.175 | 954712.9101 | 4.5651 | 1436853.6589 | 314744.763
FB | 42X3,956 | 42 | 3.956 | 24424.344 | 166.152 | 24.175 | 954712.9101 | 4.6822 | 1436853.6589 | 306876.6306
FB | 42X4,286 | 42 | 4.286 | 26461.764 | 180.012 | 24.175 | 954712.9101 | 4.7982 | 1436853.6589 | 299457.1494
FB | 42X4,616 | 42 | 4.616 | 28499.184 | 193.872 | 24.175 | 954712.9101 | 4.9128 | 1436853.6589 | 292469.6588
FB | 42X4,945 | 42 | 4.945 | 30530.43 | 207.69 | 24.175 | 954712.9101 | 5.0258 | 1436853.6589 | 285896.9108
FB | 42X5,275 | 42 | 5.275 | 32567.85 | 221.55 | 24.175 | 954712.9101 | 5.1377 | 1436853.6589 | 279666.3995
FB | 42X5,605 | 42 | 5.605 | 34605.27 | 235.41 | 24.175 | 954712.9101 | 5.2484 | 1436853.6589 | 273769.542
FB | 42X5,935 | 42 | 5.935 | 36642.69 | 249.27 | 24.175 | 954712.9101 | 5.3578 | 1436853.6589 | 268180.2357
FB | 42X6,264 | 42 | 6.264 | 38673.936 | 263.088 | 24.175 | 954712.9101 | 5.4656 | 1436853.6589 | 262890.7006
FB | 42X6,594 | 42 | 6.594 | 40711.356 | 276.948 | 24.175 | 954712.9101 | 5.5725 | 1436853.6589 | 257847.7071
FB | 42X6,924 | 42 | 6.924 | 42748.776 | 290.808 | 24.175 | 954712.9101 | 5.6782 | 1436853.6589 | 253048.6658
FB | 42X7,253 | 42 | 7.253 | 44780.022 | 304.626 | 24.175 | 954712.9101 | 5.7823 | 1436853.6589 | 248489.8224
FB | 42X7,583 | 42 | 7.583 | 46817.442 | 318.486 | 24.175 | 954712.9101 | 5.8857 | 1436853.6589 | 244127.8125
FB | 42X7,913 | 42 | 7.913 | 48854.862 | 332.346 | 24.175 | 954712.9101 | 5.9878 | 1436853.6589 | 239962.5506
FB | 42X8,243 | 42 | 8.243 | 50892.282 | 346.206 | 24.175 | 954712.9101 | 6.0889 | 1436853.6589 | 235981.0187
FB | 42X8,572 | 42 | 8.572 | 52923.528 | 360.024 | 24.175 | 954712.9101 | 6.1885 | 1436853.6589 | 232182.6189
FB | 42X8,902 | 42 | 8.902 | 54960.948 | 373.884 | 24.175 | 954712.9101 | 6.2873 | 1436853.6589 | 228533.3974
FB | 42X9,232 | 42 | 9.232 | 56998.368 | 387.744 | 24.175 | 954712.9101 | 6.385 | 1436853.6589 | 225035.1634
FB | 42X9,561 | 42 | 9.561 | 59029.614 | 401.562 | 24.175 | 954712.9101 | 6.4814 | 1436853.6589 | 221688.7015
FB | 42X9,89 | 42 | 9.89 | 61060.86 | 415.38 | 24.175 | 954712.9101 | 6.5767 | 1436853.6589 | 218474.8121
FB | 42X10,22 | 42 | 10.22 | 63098.28 | 429.24 | 24.175 | 954712.9101 | 6.6714 | 1436853.6589 | 215376.5641
FB | 42X10,55 | 42 | 10.55 | 65135.7 | 443.1 | 24.175 | 954712.9101 | 6.765 | 1436853.6589 | 212396.7235
FB | 42X10,88 | 42 | 10.88 | 67173.12 | 456.96 | 24.175 | 954712.9101 | 6.8576 | 1436853.6589 | 209528.6296
FB | 42X11,21 | 42 | 11.21 | 69210.54 | 470.82 | 24.175 | 954712.9101 | 6.9492 | 1436853.6589 | 206766.1124
FB | 42X11,54 | 42 | 11.54 | 71247.96 | 484.68 | 24.175 | 954712.9101 | 7.0398 | 1436853.6589 | 204103.4475
FB | 42X11,87 | 42 | 11.87 | 73285.38 | 498.54 | 24.175 | 954712.9101 | 7.1295 | 1436853.6589 | 201535.3174
FB | 42X12,2 | 42 | 12.2 | 75322.8 | 512.4 | 24.175 | 954712.9101 | 7.2183 | 1436853.6589 | 199056.7753
FB | 42X12,53 | 42 | 12.53 | 77360.22 | 526.26 | 24.175 | 954712.9101 | 7.3062 | 1436853.6589 | 196663.2137
FB | 42X12,86 | 42 | 12.86 | 79397.64 | 540.12 | 24.175 | 954712.9101 | 7.3931 | 1436853.6589 | 194350.3357
FB | 42X13,19 | 42 | 13.19 | 81435.06 | 553.98 | 24.175 | 954712.9101 | 7.4792 | 1436853.6589 | 192114.1294
FB | 42X13,52 | 42 | 13.52 | 83472.48 | 567.84 | 24.175 | 954712.9101 | 7.5643 | 1436853.6589 | 189950.8445
FB | 42X13,85 | 42 | 13.85 | 85509.9 | 581.7 | 24.175 | 954712.9101 | 7.6487 | 1436853.6589 | 187856.9712
FB | 42X14,18 | 42 | 14.18 | 87547.32 | 595.56 | 24.175 | 954712.9101 | 7.7321 | 1436853.6589 | 185829.2216
FB | 42X14,51 | 42 | 14.51 | 89584.74 | 609.42 | 24.175 | 954712.9101 | 7.8147 | 1436853.6589 | 183864.5122
FB | 42X14,84 | 42 | 14.84 | 91622.16 | 623.28 | 24.175 | 954712.9101 | 7.8965 | 1436853.6589 | 181959.9482
FB | 44X0,345 | 44 | 0.345 | 2449.04 | 15.18 | 25.175 | 1047107.0444 | 3.3293 | 1529247.7932 | 459327.2678
FB | 44X0,691 | 44 | 0.691 | 4905.1787 | 30.404 | 25.175 | 1047107.0444 | 3.4819 | 1529247.7932 | 439195.5024
FB | 44X1,036 | 44 | 1.036 | 7354.2187 | 45.584 | 25.175 | 1047107.0444 | 3.632 | 1529247.7932 | 421049.6734
FB | 44X1,382 | 44 | 1.382 | 9810.3573 | 60.808 | 25.175 | 1047107.0444 | 3.7804 | 1529247.7932 | 404518.7368
FB | 44X1,727 | 44 | 1.727 | 12259.3973 | 75.988 | 25.175 | 1047107.0444 | 3.9264 | 1529247.7932 | 389479.8283
FB | 44X2,072 | 44 | 2.072 | 14708.4373 | 91.168 | 25.175 | 1047107.0444 | 4.0704 | 1529247.7932 | 375701.5699
FB | 44X2,418 | 44 | 2.418 | 17164.576 | 106.392 | 25.175 | 1047107.0444 | 4.2128 | 1529247.7932 | 362996.5827
FB | 44X2,763 | 44 | 2.763 | 19613.616 | 121.572 | 25.175 | 1047107.0444 | 4.353 | 1529247.7932 | 351309.4217
FB | 44X3,109 | 44 | 3.109 | 22069.7547 | 136.796 | 25.175 | 1047107.0444 | 4.4917 | 1529247.7932 | 340462.2448
FB | 44X3,454 | 44 | 3.454 | 24518.7947 | 151.976 | 25.175 | 1047107.0444 | 4.6281 | 1529247.7932 | 330423.8515
FB | 44X3,799 | 44 | 3.799 | 26967.8347 | 167.156 | 25.175 | 1047107.0444 | 4.7628 | 1529247.7932 | 321081.0045
FB | 44X4,145 | 44 | 4.145 | 29423.9733 | 182.38 | 25.175 | 1047107.0444 | 4.8961 | 1529247.7932 | 312339.4155
FB | 44X4,49 | 44 | 4.49 | 31873.0133 | 197.56 | 25.175 | 1047107.0444 | 5.0273 | 1529247.7932 | 304188.664
FB | 44X4,836 | 44 | 4.836 | 34329.152 | 212.784 | 25.175 | 1047107.0444 | 5.1572 | 1529247.7932 | 296528.004
FB | 44X5,181 | 44 | 5.181 | 36778.192 | 227.964 | 25.175 | 1047107.0444 | 5.285 | 1529247.7932 | 289354.9215
FB | 44X5,526 | 44 | 5.526 | 39227.232 | 243.144 | 25.175 | 1047107.0444 | 5.4112 | 1529247.7932 | 282605.3975
FB | 44X5,872 | 44 | 5.872 | 41683.3707 | 258.368 | 25.175 | 1047107.0444 | 5.5362 | 1529247.7932 | 276225.0808
FB | 44X6,217 | 44 | 6.217 | 44132.4107 | 273.548 | 25.175 | 1047107.0444 | 5.6593 | 1529247.7932 | 270218.4025
FB | 44X6,563 | 44 | 6.563 | 46588.5493 | 288.772 | 25.175 | 1047107.0444 | 5.7812 | 1529247.7932 | 264521.5052
FB | 44X6,908 | 44 | 6.908 | 49037.5893 | 303.952 | 25.175 | 1047107.0444 | 5.9012 | 1529247.7932 | 259141.4536
FB | 44X7,253 | 44 | 7.253 | 51486.6293 | 319.132 | 25.175 | 1047107.0444 | 6.0198 | 1529247.7932 | 254038.1795
FB | 44X7,599 | 44 | 7.599 | 53942.768 | 334.356 | 25.175 | 1047107.0444 | 6.1372 | 1529247.7932 | 249177.1634
FB | 44X7,944 | 44 | 7.944 | 56391.808 | 349.536 | 25.175 | 1047107.0444 | 6.2529 | 1529247.7932 | 244567.6758
FB | 44X8,29 | 44 | 8.29 | 58847.9467 | 364.76 | 25.175 | 1047107.0444 | 6.3675 | 1529247.7932 | 240165.9024
FB | 44X8,635 | 44 | 8.635 | 61296.9867 | 379.94 | 25.175 | 1047107.0444 | 6.4804 | 1529247.7932 | 235981.8504
FB | 44X8,98 | 44 | 8.98 | 63746.0267 | 395.12 | 25.175 | 1047107.0444 | 6.5919 | 1529247.7932 | 231988.4932
FB | 44X9,326 | 44 | 9.326 | 66202.1653 | 410.344 | 25.175 | 1047107.0444 | 6.7025 | 1529247.7932 | 228162.2726
FB | 44X9,671 | 44 | 9.671 | 68651.2053 | 425.524 | 25.175 | 1047107.0444 | 6.8114 | 1529247.7932 | 224513.6435
FB | 44X10,02 | 44 | 10.02 | 71128.64 | 440.88 | 25.175 | 1047107.0444 | 6.9203 | 1529247.7932 | 220981.031
FB | 44X10,36 | 44 | 10.36 | 73542.1867 | 455.84 | 25.175 | 1047107.0444 | 7.0251 | 1529247.7932 | 217683.0583
FB | 44X10,71 | 44 | 10.71 | 76026.72 | 471.24 | 25.175 | 1047107.0444 | 7.1318 | 1529247.7932 | 214426.9496
FB | 44X11,05 | 44 | 11.05 | 78440.2667 | 486.2 | 25.175 | 1047107.0444 | 7.2342 | 1529247.7932 | 211390.6946
FB | 44X11,4 | 44 | 11.4 | 80924.8 | 501.6 | 25.175 | 1047107.0444 | 7.3385 | 1529247.7932 | 208387.9576
FB | 44X11,74 | 44 | 11.74 | 83338.3467 | 516.56 | 25.175 | 1047107.0444 | 7.4386 | 1529247.7932 | 205583.4581
FB | 44X12,09 | 44 | 12.09 | 85822.88 | 531.96 | 25.175 | 1047107.0444 | 7.5405 | 1529247.7932 | 202805.6291
FB | 44X12,43 | 44 | 12.43 | 88236.4267 | 546.92 | 25.175 | 1047107.0444 | 7.6383 | 1529247.7932 | 200207.3281
FB | 44X12,78 | 44 | 12.78 | 90720.96 | 562.32 | 25.175 | 1047107.0444 | 7.7379 | 1529247.7932 | 197630.0523
FB | 44X13,13 | 44 | 13.13 | 93205.4933 | 577.72 | 25.175 | 1047107.0444 | 7.8364 | 1529247.7932 | 195146.3044
FB | 44X13,47 | 44 | 13.47 | 95619.04 | 592.68 | 25.175 | 1047107.0444 | 7.931 | 1529247.7932 | 192818.3336
FB | 44X13,82 | 44 | 13.82 | 98103.5733 | 608.08 | 25.175 | 1047107.0444 | 8.0274 | 1529247.7932 | 190504.6557
FB | 44X14,16 | 44 | 14.16 | 100517.12 | 623.04 | 25.175 | 1047107.0444 | 8.1199 | 1529247.7932 | 188333.4055
FB | 44X14,51 | 44 | 14.51 | 103001.6533 | 638.44 | 25.175 | 1047107.0444 | 8.2141 | 1529247.7932 | 186172.9091
FB | 44X14,86 | 44 | 14.86 | 105486.1867 | 653.84 | 25.175 | 1047107.0444 | 8.3073 | 1529247.7932 | 184084.3631
FB | 44X15,2 | 44 | 15.2 | 107899.7333 | 668.8 | 25.175 | 1047107.0444 | 8.3969 | 1529247.7932 | 182121.0312
FB | 44X15,54 | 44 | 15.54 | 110313.28 | 683.76 | 25.175 | 1047107.0444 | 8.4855 | 1529247.7932 | 180219.2249
FB | 46X0,361 | 46 | 0.361 | 2928.1913 | 16.606 | 26.175 | 1143798.9475 | 3.3514 | 1625939.6963 | 485156.0273
FB | 46X0,722 | 46 | 0.722 | 5856.3827 | 33.212 | 26.175 | 1143798.9475 | 3.5251 | 1625939.6963 | 461250.9586
FB | 46X1,083 | 46 | 1.083 | 8784.574 | 49.818 | 26.175 | 1143798.9475 | 3.6961 | 1625939.6963 | 439903.0493
FB | 46X1,444 | 46 | 1.444 | 11712.7653 | 66.424 | 26.175 | 1143798.9475 | 3.8646 | 1625939.6963 | 420722.8166
FB | 46X1,805 | 46 | 1.805 | 14640.9567 | 83.03 | 26.175 | 1143798.9475 | 4.0306 | 1625939.6963 | 403396.0526
FB | 46X2,167 | 46 | 2.167 | 17577.2593 | 99.682 | 26.175 | 1143798.9475 | 4.1946 | 1625939.6963 | 387624.9183
FB | 46X2,528 | 46 | 2.528 | 20505.4507 | 116.288 | 26.175 | 1143798.9475 | 4.3558 | 1625939.6963 | 373284.9984
FB | 46X2,889 | 46 | 2.889 | 23433.642 | 132.894 | 26.175 | 1143798.9475 | 4.5146 | 1625939.6963 | 360155.2315
FB | 46X3,25 | 46 | 3.25 | 26361.8333 | 149.5 | 26.175 | 1143798.9475 | 4.6711 | 1625939.6963 | 348088.6315
FB | 46X3,61 | 46 | 3.61 | 29281.9133 | 166.06 | 26.175 | 1143798.9475 | 4.8249 | 1625939.6963 | 336990.7182
FB | 46X3,972 | 46 | 3.972 | 32218.216 | 182.712 | 26.175 | 1143798.9475 | 4.9774 | 1625939.6963 | 326667.0928
FB | 46X4,333 | 46 | 4.333 | 35146.4073 | 199.318 | 26.175 | 1143798.9475 | 5.1273 | 1625939.6963 | 317116.3618
FB | 46X4,694 | 46 | 4.694 | 38074.5987 | 215.924 | 26.175 | 1143798.9475 | 5.2751 | 1625939.6963 | 308231.202
FB | 46X5,055 | 46 | 5.055 | 41002.79 | 232.53 | 26.175 | 1143798.9475 | 5.4208 | 1625939.6963 | 299944.3825
FB | 46X5,416 | 46 | 5.416 | 43930.9813 | 249.136 | 26.175 | 1143798.9475 | 5.5645 | 1625939.6963 | 292197.4324
FB | 46X5,778 | 46 | 5.778 | 46867.284 | 265.788 | 26.175 | 1143798.9475 | 5.7067 | 1625939.6963 | 284919.7891
FB | 46X6,139 | 46 | 6.139 | 49795.4753 | 282.394 | 26.175 | 1143798.9475 | 5.8465 | 1625939.6963 | 278106.7219
FB | 46X6,5 | 46 | 6.5 | 52723.6667 | 299 | 26.175 | 1143798.9475 | 5.9844 | 1625939.6963 | 271697.9656
FB | 46X6,861 | 46 | 6.861 | 55651.858 | 315.606 | 26.175 | 1143798.9475 | 6.1204 | 1625939.6963 | 265658.5675
FB | 46X7,222 | 46 | 7.222 | 58580.0493 | 332.212 | 26.175 | 1143798.9475 | 6.2546 | 1625939.6963 | 259957.4909
FB | 46X7,583 | 46 | 7.583 | 61508.2407 | 348.818 | 26.175 | 1143798.9475 | 6.3871 | 1625939.6963 | 254567.0818
FB | 46X7,944 | 46 | 7.944 | 64436.432 | 365.424 | 26.175 | 1143798.9475 | 6.5178 | 1625939.6963 | 249462.6199
FB | 46X8,305 | 46 | 8.305 | 67364.6233 | 382.03 | 26.175 | 1143798.9475 | 6.6467 | 1625939.6963 | 244621.94
FB | 46X8,666 | 46 | 8.666 | 70292.8147 | 398.636 | 26.175 | 1143798.9475 | 6.774 | 1625939.6963 | 240025.11
FB | 46X9,028 | 46 | 9.028 | 73229.1173 | 415.288 | 26.175 | 1143798.9475 | 6.9 | 1625939.6963 | 235642.3471
FB | 46X9,389 | 46 | 9.389 | 76157.3087 | 431.894 | 26.175 | 1143798.9475 | 7.0241 | 1625939.6963 | 231481.5808
FB | 46X9,75 | 46 | 9.75 | 79085.5 | 448.5 | 26.175 | 1143798.9475 | 7.1465 | 1625939.6963 | 227515.6759
FB | 46X10,11 | 46 | 10.11 | 82005.58 | 465.06 | 26.175 | 1143798.9475 | 7.267 | 1625939.6963 | 223741.5005
FB | 46X10,47 | 46 | 10.47 | 84925.66 | 481.62 | 26.175 | 1143798.9475 | 7.3861 | 1625939.6963 | 220135.7267
FB | 46X10,83 | 46 | 10.83 | 87845.74 | 498.18 | 26.175 | 1143798.9475 | 7.5036 | 1625939.6963 | 216687.3294
FB | 46X11,19 | 46 | 11.19 | 90765.82 | 514.74 | 26.175 | 1143798.9475 | 7.6197 | 1625939.6963 | 213386.2256
FB | 46X11,56 | 46 | 11.56 | 93767.0133 | 531.76 | 26.175 | 1143798.9475 | 7.7375 | 1625939.6963 | 210137.1999
FB | 46X11,92 | 46 | 11.92 | 96687.0933 | 548.32 | 26.175 | 1143798.9475 | 7.8507 | 1625939.6963 | 207107.2053
FB | 46X12,28 | 46 | 12.28 | 99607.1733 | 564.88 | 26.175 | 1143798.9475 | 7.9625 | 1625939.6963 | 204198.7719
FB | 46X12,64 | 46 | 12.64 | 102527.2533 | 581.44 | 26.175 | 1143798.9475 | 8.073 | 1625939.6963 | 201404.7283
FB | 46X13 | 46 | 13 | 105447.3333 | 598 | 26.175 | 1143798.9475 | 8.1821 | 1625939.6963 | 198718.4561
FB | 46X13,36 | 46 | 13.36 | 108367.4133 | 614.56 | 26.175 | 1143798.9475 | 8.2899 | 1625939.6963 | 196133.8379
FB | 46X13,72 | 46 | 13.72 | 111287.4933 | 631.12 | 26.175 | 1143798.9475 | 8.3965 | 1625939.6963 | 193645.2107
FB | 46X14,08 | 46 | 14.08 | 114207.5733 | 647.68 | 26.175 | 1143798.9475 | 8.5018 | 1625939.6963 | 191247.3243
FB | 46X14,44 | 46 | 14.44 | 117127.6533 | 664.24 | 26.175 | 1143798.9475 | 8.6058 | 1625939.6963 | 188935.3047
FB | 46X14,81 | 46 | 14.81 | 120128.8467 | 681.26 | 26.175 | 1143798.9475 | 8.7115 | 1625939.6963 | 186643.777
FB | 46X15,17 | 46 | 15.17 | 123048.9267 | 697.82 | 26.175 | 1143798.9475 | 8.813 | 1625939.6963 | 184492.2958
FB | 46X15,53 | 46 | 15.53 | 125969.0067 | 714.38 | 26.175 | 1143798.9475 | 8.9135 | 1625939.6963 | 182413.8959
FB | 46X15,89 | 46 | 15.89 | 128889.0867 | 730.94 | 26.175 | 1143798.9475 | 9.0127 | 1625939.6963 | 180404.9159
FB | 46X16,25 | 46 | 16.25 | 131809.1667 | 747.5 | 26.175 | 1143798.9475 | 9.1108 | 1625939.6963 | 178461.935
FB | 48X0,377 | 48 | 0.377 | 3474.432 | 18.096 | 27.175 | 1244788.6196 | 3.3754 | 1726929.3684 | 511619.2631
FB | 48X0,754 | 48 | 0.754 | 6948.864 | 36.192 | 27.175 | 1244788.6196 | 3.5725 | 1726929.3684 | 483392.7207
FB | 48X1,13 | 48 | 1.13 | 10414.08 | 54.24 | 27.175 | 1244788.6196 | 3.7659 | 1726929.3684 | 458573.8218
FB | 48X1,507 | 48 | 1.507 | 13888.512 | 72.336 | 27.175 | 1244788.6196 | 3.9566 | 1726929.3684 | 436470.1012
FB | 48X1,884 | 48 | 1.884 | 17362.944 | 90.432 | 27.175 | 1244788.6196 | 4.1442 | 1726929.3684 | 416708.9383
FB | 48X2,261 | 48 | 2.261 | 20837.376 | 108.528 | 27.175 | 1244788.6196 | 4.3288 | 1726929.3684 | 398936.6761
FB | 48X2,638 | 48 | 2.638 | 24311.808 | 126.624 | 27.175 | 1244788.6196 | 4.5105 | 1726929.3684 | 382867.4359
FB | 48X3,014 | 48 | 3.014 | 27777.024 | 144.672 | 27.175 | 1244788.6196 | 4.6889 | 1726929.3684 | 368304.5825
FB | 48X3,391 | 48 | 3.391 | 31251.456 | 162.768 | 27.175 | 1244788.6196 | 4.8649 | 1726929.3684 | 354978.2924
FB | 48X3,768 | 48 | 3.768 | 34725.888 | 180.864 | 27.175 | 1244788.6196 | 5.0382 | 1726929.3684 | 342768.6312
FB | 48X4,145 | 48 | 4.145 | 38200.32 | 198.96 | 27.175 | 1244788.6196 | 5.2088 | 1726929.3684 | 331540.8965
FB | 48X4,522 | 48 | 4.522 | 41674.752 | 217.056 | 27.175 | 1244788.6196 | 5.3768 | 1726929.3684 | 321181.2143
FB | 48X4,898 | 48 | 4.898 | 45139.968 | 235.104 | 27.175 | 1244788.6196 | 5.5418 | 1726929.3684 | 311617.1531
FB | 48X5,275 | 48 | 5.275 | 48614.4 | 253.2 | 27.175 | 1244788.6196 | 5.7048 | 1726929.3684 | 302714.9973
FB | 48X5,652 | 48 | 5.652 | 52088.832 | 271.296 | 27.175 | 1244788.6196 | 5.8653 | 1726929.3684 | 294429.6304
FB | 48X6,029 | 48 | 6.029 | 55563.264 | 289.392 | 27.175 | 1244788.6196 | 6.0235 | 1726929.3684 | 286699.0969
FB | 48X6,406 | 48 | 6.406 | 59037.696 | 307.488 | 27.175 | 1244788.6196 | 6.1793 | 1726929.3684 | 279469.4706
FB | 48X6,782 | 48 | 6.782 | 62502.912 | 325.536 | 27.175 | 1244788.6196 | 6.3325 | 1726929.3684 | 272711.0046
FB | 48X7,159 | 48 | 7.159 | 65977.344 | 343.632 | 27.175 | 1244788.6196 | 6.4838 | 1726929.3684 | 266346.4164
FB | 48X7,536 | 48 | 7.536 | 69451.776 | 361.728 | 27.175 | 1244788.6196 | 6.6329 | 1726929.3684 | 260357.725
FB | 48X7,913 | 48 | 7.913 | 72926.208 | 379.824 | 27.175 | 1244788.6196 | 6.7799 | 1726929.3684 | 254712.5846
FB | 48X8,29 | 48 | 8.29 | 76400.64 | 397.92 | 27.175 | 1244788.6196 | 6.9248 | 1726929.3684 | 249382.2569
FB | 48X8,666 | 48 | 8.666 | 79865.856 | 415.968 | 27.175 | 1244788.6196 | 7.0673 | 1726929.3684 | 244354.1319
FB | 48X9,043 | 48 | 9.043 | 83340.288 | 434.064 | 27.175 | 1244788.6196 | 7.2082 | 1726929.3684 | 239578.5983
FB | 48X9,42 | 48 | 9.42 | 86814.72 | 452.16 | 27.175 | 1244788.6196 | 7.3471 | 1726929.3684 | 235048.841
FB | 48X9,797 | 48 | 9.797 | 90289.152 | 470.256 | 27.175 | 1244788.6196 | 7.4841 | 1726929.3684 | 230746.3623
FB | 48X10,17 | 48 | 10.17 | 93726.72 | 488.16 | 27.175 | 1244788.6196 | 7.6178 | 1726929.3684 | 226696.8391
FB | 48X10,55 | 48 | 10.55 | 97228.8 | 506.4 | 27.175 | 1244788.6196 | 7.7521 | 1726929.3684 | 222768.177
FB | 48X10,93 | 48 | 10.93 | 100730.88 | 524.64 | 27.175 | 1244788.6196 | 7.8846 | 1726929.3684 | 219024.2726
FB | 48X11,3 | 48 | 11.3 | 104140.8 | 542.4 | 27.175 | 1244788.6196 | 8.0119 | 1726929.3684 | 215544.2851
FB | 48X11,68 | 48 | 11.68 | 107642.88 | 560.64 | 27.175 | 1244788.6196 | 8.1409 | 1726929.3684 | 212128.7563
FB | 48X12,06 | 48 | 12.06 | 111144.96 | 578.88 | 27.175 | 1244788.6196 | 8.2682 | 1726929.3684 | 208863.3561
FB | 48X12,43 | 48 | 12.43 | 114554.88 | 596.64 | 27.175 | 1244788.6196 | 8.3905 | 1726929.3684 | 205818.9117
FB | 48X12,81 | 48 | 12.81 | 118056.96 | 614.88 | 27.175 | 1244788.6196 | 8.5145 | 1726929.3684 | 202822.1726
FB | 48X13,19 | 48 | 13.19 | 121559.04 | 633.12 | 27.175 | 1244788.6196 | 8.6368 | 1726929.3684 | 199949.074
FB | 48X13,57 | 48 | 13.57 | 125061.12 | 651.36 | 27.175 | 1244788.6196 | 8.7576 | 1726929.3684 | 197192.1185
FB | 48X13,94 | 48 | 13.94 | 128471.04 | 669.12 | 27.175 | 1244788.6196 | 8.8737 | 1726929.3684 | 194612.7352
FB | 48X14,32 | 48 | 14.32 | 131973.12 | 687.36 | 27.175 | 1244788.6196 | 8.9914 | 1726929.3684 | 192065.2638
FB | 48X14,7 | 48 | 14.7 | 135475.2 | 705.6 | 27.175 | 1244788.6196 | 9.1076 | 1726929.3684 | 189614.9338
FB | 48X15,07 | 48 | 15.07 | 138885.12 | 723.36 | 27.175 | 1244788.6196 | 9.2193 | 1726929.3684 | 187317.2308
FB | 48X15,45 | 48 | 15.45 | 142387.2 | 741.6 | 27.175 | 1244788.6196 | 9.3326 | 1726929.3684 | 185043.0084
FB | 48X15,83 | 48 | 15.83 | 145889.28 | 759.84 | 27.175 | 1244788.6196 | 9.4445 | 1726929.3684 | 182850.8546
FB | 48X16,2 | 48 | 16.2 | 149299.2 | 777.6 | 27.175 | 1244788.6196 | 9.5521 | 1726929.3684 | 180791.0885
FB | 48X16,58 | 48 | 16.58 | 152801.28 | 795.84 | 27.175 | 1244788.6196 | 9.6612 | 1726929.3684 | 178748.3967
FB | 48X16,96 | 48 | 16.96 | 156303.36 | 814.08 | 27.175 | 1244788.6196 | 9.769 | 1726929.3684 | 176775.6647
FB | 50X0,392 | 50 | 0.392 | 4083.3333 | 19.6 | 28.175 | 1350076.0605 | 3.401 | 1832216.8093 | 538734.5074
FB | 50X0,785 | 50 | 0.785 | 8177.0833 | 39.25 | 28.175 | 1350076.0605 | 3.6234 | 1832216.8093 | 505656.5361
FB | 50X1,177 | 50 | 1.177 | 12260.4167 | 58.85 | 28.175 | 1350076.0605 | 3.8414 | 1832216.8093 | 476965.0138
FB | 50X1,57 | 50 | 1.57 | 16354.1667 | 78.5 | 28.175 | 1350076.0605 | 4.0561 | 1832216.8093 | 451721.2675
FB | 50X1,962 | 50 | 1.962 | 20437.5 | 98.1 | 28.175 | 1350076.0605 | 4.2665 | 1832216.8093 | 429446.3315
FB | 50X2,355 | 50 | 2.355 | 24531.25 | 117.75 | 28.175 | 1350076.0605 | 4.4737 | 1832216.8093 | 409549.9986
FB | 50X2,747 | 50 | 2.747 | 28614.5833 | 137.35 | 28.175 | 1350076.0605 | 4.6769 | 1832216.8093 | 391756.8205
FB | 50X3,14 | 50 | 3.14 | 32708.3333 | 157 | 28.175 | 1350076.0605 | 4.8772 | 1832216.8093 | 375672.3682
FB | 50X3,532 | 50 | 3.532 | 36791.6667 | 176.6 | 28.175 | 1350076.0605 | 5.0735 | 1832216.8093 | 361132.6076
FB | 50X3,925 | 50 | 3.925 | 40885.4167 | 196.25 | 28.175 | 1350076.0605 | 5.2671 | 1832216.8093 | 347860.809
FB | 50X4,32 | 50 | 4.32 | 45000 | 216 | 28.175 | 1350076.0605 | 5.4584 | 1832216.8093 | 335668.6147
FB | 50X4,71 | 50 | 4.71 | 49062.5 | 235.5 | 28.175 | 1350076.0605 | 5.6442 | 1832216.8093 | 324619.9312
FB | 50X5,102 | 50 | 5.102 | 53145.8333 | 255.1 | 28.175 | 1350076.0605 | 5.8279 | 1832216.8093 | 314387.8203
FB | 50X5,495 | 50 | 5.495 | 57239.5833 | 274.75 | 28.175 | 1350076.0605 | 6.0091 | 1832216.8093 | 304908.5416
FB | 50X5,887 | 50 | 5.887 | 61322.9167 | 294.35 | 28.175 | 1350076.0605 | 6.1869 | 1832216.8093 | 296145.1104
FB | 50X6,28 | 50 | 6.28 | 65416.6667 | 314 | 28.175 | 1350076.0605 | 6.3623 | 1832216.8093 | 287979.3708
FB | 50X6,672 | 50 | 6.672 | 69500 | 333.6 | 28.175 | 1350076.0605 | 6.5345 | 1832216.8093 | 280389.6625
FB | 50X7,065 | 50 | 7.065 | 73593.75 | 353.25 | 28.175 | 1350076.0605 | 6.7045 | 1832216.8093 | 273282.1945
FB | 50X7,457 | 50 | 7.457 | 77677.0833 | 372.85 | 28.175 | 1350076.0605 | 6.8714 | 1832216.8093 | 266645.2606
FB | 50X7,85 | 50 | 7.85 | 81770.8333 | 392.5 | 28.175 | 1350076.0605 | 7.0361 | 1832216.8093 | 260402.9017
FB | 50X8,243 | 50 | 8.243 | 85864.5833 | 412.15 | 28.175 | 1350076.0605 | 7.1983 | 1832216.8093 | 254535.4824
FB | 50X8,635 | 50 | 8.635 | 89947.9167 | 431.75 | 28.175 | 1350076.0605 | 7.3576 | 1832216.8093 | 249023.8575
FB | 50X9,028 | 50 | 9.028 | 94041.6667 | 451.4 | 28.175 | 1350076.0605 | 7.5149 | 1832216.8093 | 243810.8846
FB | 50X9,42 | 50 | 9.42 | 98125 | 471 | 28.175 | 1350076.0605 | 7.6695 | 1832216.8093 | 238897.3535
FB | 50X9,813 | 50 | 9.813 | 102218.75 | 490.65 | 28.175 | 1350076.0605 | 7.8221 | 1832216.8093 | 234235.1345
FB | 50X10,21 | 50 | 10.21 | 106354.1667 | 510.5 | 28.175 | 1350076.0605 | 7.974 | 1832216.8093 | 229772.6307
FB | 50X10,6 | 50 | 10.6 | 110416.6667 | 530 | 28.175 | 1350076.0605 | 8.1211 | 1832216.8093 | 225612.216
FB | 50X10,99 | 50 | 10.99 | 114479.1667 | 549.5 | 28.175 | 1350076.0605 | 8.266 | 1832216.8093 | 221656.7596
FB | 50X11,38 | 50 | 11.38 | 118541.6667 | 569 | 28.175 | 1350076.0605 | 8.4089 | 1832216.8093 | 217891.48
FB | 50X11,78 | 50 | 11.78 | 122708.3333 | 589 | 28.175 | 1350076.0605 | 8.5532 | 1832216.8093 | 214213.1851
FB | 50X12,17 | 50 | 12.17 | 126770.8333 | 608.5 | 28.175 | 1350076.0605 | 8.692 | 1832216.8093 | 210793.3785
FB | 50X12,56 | 50 | 12.56 | 130833.3333 | 628 | 28.175 | 1350076.0605 | 8.8288 | 1832216.8093 | 207526.8463
FB | 50X12,95 | 50 | 12.95 | 134895.8333 | 647.5 | 28.175 | 1350076.0605 | 8.9637 | 1832216.8093 | 204403.5099
FB | 50X13,35 | 50 | 13.35 | 139062.5 | 667.5 | 28.175 | 1350076.0605 | 9.1001 | 1832216.8093 | 201339.1903
FB | 50X13,74 | 50 | 13.74 | 143125 | 687 | 28.175 | 1350076.0605 | 9.2313 | 1832216.8093 | 198478.4916
FB | 50X14,13 | 50 | 14.13 | 147187.5 | 706.5 | 28.175 | 1350076.0605 | 9.3607 | 1832216.8093 | 195735.3986
FB | 50X14,52 | 50 | 14.52 | 151250 | 726 | 28.175 | 1350076.0605 | 9.4883 | 1832216.8093 | 193102.8052
FB | 50X14,92 | 50 | 14.92 | 155416.6667 | 746 | 28.175 | 1350076.0605 | 9.6174 | 1832216.8093 | 190510.6416
FB | 50X15,31 | 50 | 15.31 | 159479.1667 | 765.5 | 28.175 | 1350076.0605 | 9.7416 | 1832216.8093 | 188082.3545
FB | 50X15,7 | 50 | 15.7 | 163541.6667 | 785 | 28.175 | 1350076.0605 | 9.8641 | 1832216.8093 | 185746.2669
FB | 50X16,09 | 50 | 16.09 | 167604.1667 | 804.5 | 28.175 | 1350076.0605 | 9.985 | 1832216.8093 | 183497.2257
FB | 50X16,49 | 50 | 16.49 | 171770.8333 | 824.5 | 28.175 | 1350076.0605 | 10.1073 | 1832216.8093 | 181275.9379
FB | 50X16,88 | 50 | 16.88 | 175833.3333 | 844 | 28.175 | 1350076.0605 | 10.2251 | 1832216.8093 | 179188.944
FB | 50X17,27 | 50 | 17.27 | 179895.8333 | 863.5 | 28.175 | 1350076.0605 | 10.3412 | 1832216.8093 | 177175.5652
FB | 50X17,66 | 50 | 17.66 | 183958.3333 | 883 | 28.175 | 1350076.0605 | 10.456 | 1832216.8093 | 175231.9738
FB | 52X0,408 | 52 | 0.408 | 4780.672 | 21.216 | 29.175 | 1459661.2704 | 3.4292 | 1941802.0192 | 566256.8996
FB | 52X0,816 | 52 | 0.816 | 9561.344 | 42.432 | 29.175 | 1459661.2704 | 3.6785 | 1941802.0192 | 527885.0361
FB | 52X1,225 | 52 | 1.225 | 14353.7333 | 63.7 | 29.175 | 1459661.2704 | 3.9235 | 1941802.0192 | 494911.1773
FB | 52X1,633 | 52 | 1.633 | 19134.4053 | 84.916 | 29.175 | 1459661.2704 | 4.1634 | 1941802.0192 | 466401.7698
FB | 52X2,041 | 52 | 2.041 | 23915.0773 | 106.132 | 29.175 | 1459661.2704 | 4.3987 | 1941802.0192 | 441450.4765
FB | 52X2,449 | 52 | 2.449 | 28695.7493 | 127.348 | 29.175 | 1459661.2704 | 4.6296 | 1941802.0192 | 419430.3174
FB | 52X2,857 | 52 | 2.857 | 33476.4213 | 148.564 | 29.175 | 1459661.2704 | 4.8563 | 1941802.0192 | 399853.4478
FB | 52X3,266 | 52 | 3.266 | 38268.8107 | 169.832 | 29.175 | 1459661.2704 | 5.0793 | 1941802.0192 | 382293.9162
FB | 52X3,674 | 52 | 3.674 | 43049.4827 | 191.048 | 29.175 | 1459661.2704 | 5.2978 | 1941802.0192 | 366528.7192
FB | 52X4,082 | 52 | 4.082 | 47830.1547 | 212.264 | 29.175 | 1459661.2704 | 5.5124 | 1941802.0192 | 352263.0087
FB | 52X4,49 | 52 | 4.49 | 52610.8267 | 233.48 | 29.175 | 1459661.2704 | 5.7231 | 1941802.0192 | 339292.5642
FB | 52X4,898 | 52 | 4.898 | 57391.4987 | 254.696 | 29.175 | 1459661.2704 | 5.9301 | 1941802.0192 | 327448.6395
FB | 52X5,307 | 52 | 5.307 | 62183.888 | 275.964 | 29.175 | 1459661.2704 | 6.134 | 1941802.0192 | 316565.0777
FB | 52X5,715 | 52 | 5.715 | 66964.56 | 297.18 | 29.175 | 1459661.2704 | 6.3338 | 1941802.0192 | 306576.7075
FB | 52X6,123 | 52 | 6.123 | 71745.232 | 318.396 | 29.175 | 1459661.2704 | 6.5302 | 1941802.0192 | 297355.7905
FB | 52X6,531 | 52 | 6.531 | 76525.904 | 339.612 | 29.175 | 1459661.2704 | 6.7233 | 1941802.0192 | 288817.1486
FB | 52X6,939 | 52 | 6.939 | 81306.576 | 360.828 | 29.175 | 1459661.2704 | 6.9131 | 1941802.0192 | 280887.7588
FB | 52X7,348 | 52 | 7.348 | 86098.9653 | 382.096 | 29.175 | 1459661.2704 | 7.1002 | 1941802.0192 | 273487.189
FB | 52X7,756 | 52 | 7.756 | 90879.6373 | 403.312 | 29.175 | 1459661.2704 | 7.2837 | 1941802.0192 | 266596.9507
FB | 52X8,164 | 52 | 8.164 | 95660.3093 | 424.528 | 29.175 | 1459661.2704 | 7.4641 | 1941802.0192 | 260150.7803
FB | 52X8,572 | 52 | 8.572 | 100440.9813 | 445.744 | 29.175 | 1459661.2704 | 7.6417 | 1941802.0192 | 254107.0885
FB | 52X8,98 | 52 | 8.98 | 105221.6533 | 466.96 | 29.175 | 1459661.2704 | 7.8163 | 1941802.0192 | 248429.3222
FB | 52X9,383 | 52 | 9.383 | 109943.7387 | 487.916 | 29.175 | 1459661.2704 | 7.9861 | 1941802.0192 | 243148.8144
FB | 52X9,797 | 52 | 9.797 | 114794.7147 | 509.444 | 29.175 | 1459661.2704 | 8.1577 | 1941802.0192 | 238034.2246
FB | 52X10,21 | 52 | 10.21 | 119633.9733 | 530.92 | 29.175 | 1459661.2704 | 8.3261 | 1941802.0192 | 233218.8925
FB | 52X10,61 | 52 | 10.61 | 124320.9067 | 551.72 | 29.175 | 1459661.2704 | 8.4867 | 1941802.0192 | 228806.1146
FB | 52X11,02 | 52 | 11.02 | 129125.0133 | 573.04 | 29.175 | 1459661.2704 | 8.6487 | 1941802.0192 | 224519.1235
FB | 52X11,43 | 52 | 11.43 | 133929.12 | 594.36 | 29.175 | 1459661.2704 | 8.8082 | 1941802.0192 | 220452.8449
FB | 52X11,84 | 52 | 11.84 | 138733.2267 | 615.68 | 29.175 | 1459661.2704 | 8.9653 | 1941802.0192 | 216590.6617
FB | 52X12,25 | 52 | 12.25 | 143537.3333 | 637 | 29.175 | 1459661.2704 | 9.12 | 1941802.0192 | 212917.5841
FB | 52X12,65 | 52 | 12.65 | 148224.2667 | 657.8 | 29.175 | 1459661.2704 | 9.2686 | 1941802.0192 | 209503.3708
FB | 52X13,06 | 52 | 13.06 | 153028.3733 | 679.12 | 29.175 | 1459661.2704 | 9.4187 | 1941802.0192 | 206165.2544
FB | 52X13,47 | 52 | 13.47 | 157832.48 | 700.44 | 29.175 | 1459661.2704 | 9.5665 | 1941802.0192 | 202979.4853
FB | 52X13,88 | 52 | 13.88 | 162636.5867 | 721.76 | 29.175 | 1459661.2704 | 9.7121 | 1941802.0192 | 199935.8668
FB | 52X14,29 | 52 | 14.29 | 167440.6933 | 743.08 | 29.175 | 1459661.2704 | 9.8556 | 1941802.0192 | 197025.0924
FB | 52X14,69 | 52 | 14.69 | 172127.6267 | 763.88 | 29.175 | 1459661.2704 | 9.9936 | 1941802.0192 | 194305.1955
FB | 52X15,1 | 52 | 15.1 | 176931.7333 | 785.2 | 29.175 | 1459661.2704 | 10.1329 | 1941802.0192 | 191632.5317
FB | 52X15,51 | 52 | 15.51 | 181735.84 | 806.52 | 29.175 | 1459661.2704 | 10.2703 | 1941802.0192 | 189069.4076
FB | 52X15,92 | 52 | 15.92 | 186539.9467 | 827.84 | 29.175 | 1459661.2704 | 10.4057 | 1941802.0192 | 186609.2242
FB | 52X16,33 | 52 | 16.33 | 191344.0533 | 849.16 | 29.175 | 1459661.2704 | 10.5392 | 1941802.0192 | 184245.9022
FB | 52X16,74 | 52 | 16.74 | 196148.16 | 870.48 | 29.175 | 1459661.2704 | 10.6708 | 1941802.0192 | 181973.8315
FB | 52X17,14 | 52 | 17.14 | 200835.0933 | 891.28 | 29.175 | 1459661.2704 | 10.7974 | 1941802.0192 | 179840.1588
FB | 52X17,55 | 52 | 17.55 | 205639.2 | 912.6 | 29.175 | 1459661.2704 | 10.9254 | 1941802.0192 | 177733.4938
FB | 52X17,96 | 52 | 17.96 | 210443.3067 | 933.92 | 29.175 | 1459661.2704 | 11.0516 | 1941802.0192 | 175703.7513
FB | 52X18,36 | 52 | 18.36 | 215130.24 | 954.72 | 29.175 | 1459661.2704 | 11.173 | 1941802.0192 | 173793.6892
FB | 54X0,424 | 54 | 0.424 | 5563.728 | 22.896 | 30.175 | 1573544.2491 | 3.4596 | 2055684.998 | 594189.1375
FB | 54X0,856 | 54 | 0.856 | 11232.432 | 46.224 | 30.175 | 1573544.2491 | 3.7436 | 2055684.998 | 549125.8891
FB | 54X1,272 | 54 | 1.272 | 16691.184 | 68.688 | 30.175 | 1573544.2491 | 4.0113 | 2055684.998 | 512472.3504
FB | 54X1,659 | 54 | 1.659 | 21769.398 | 89.586 | 30.175 | 1573544.2491 | 4.2556 | 2055684.998 | 483057.6004
FB | 54X2,119 | 54 | 2.119 | 27805.518 | 114.426 | 30.175 | 1573544.2491 | 4.54 | 2055684.998 | 452790.3846
FB | 54X2,528 | 54 | 2.528 | 33172.416 | 136.512 | 30.175 | 1573544.2491 | 4.7878 | 2055684.998 | 429361.4829
FB | 54X2,967 | 54 | 2.967 | 38932.974 | 160.218 | 30.175 | 1573544.2491 | 5.0484 | 2055684.998 | 407194.8781
FB | 54X3,332 | 54 | 3.332 | 43722.504 | 179.928 | 30.175 | 1573544.2491 | 5.2611 | 2055684.998 | 390735.4664
FB | 54X3,815 | 54 | 3.815 | 50060.43 | 206.01 | 30.175 | 1573544.2491 | 5.537 | 2055684.998 | 371263.0541
FB | 54X4,221 | 54 | 4.221 | 55387.962 | 227.934 | 30.175 | 1573544.2491 | 5.7643 | 2055684.998 | 356625.5579
FB | 54X4,463 | 54 | 4.463 | 58563.486 | 241.002 | 30.175 | 1573544.2491 | 5.8977 | 2055684.998 | 348554.34
FB | 54X5,094 | 54 | 5.094 | 66843.468 | 275.076 | 30.175 | 1573544.2491 | 6.239 | 2055684.998 | 329488.6911
FB | 54X5,511 | 54 | 5.511 | 72315.342 | 297.594 | 30.175 | 1573544.2491 | 6.4593 | 2055684.998 | 318250.5913
FB | 54X5,933 | 54 | 5.933 | 77852.826 | 320.382 | 30.175 | 1573544.2491 | 6.6782 | 2055684.998 | 307820.5983
FB | 54X6,352 | 54 | 6.352 | 83350.944 | 343.008 | 30.175 | 1573544.2491 | 6.8915 | 2055684.998 | 298291.127
FB | 54X6,762 | 54 | 6.762 | 88730.964 | 365.148 | 30.175 | 1573544.2491 | 7.0966 | 2055684.998 | 289672.3608
FB | 54X7,29 | 54 | 7.29 | 95659.38 | 393.66 | 30.175 | 1573544.2491 | 7.3554 | 2055684.998 | 279480.1922
FB | 54X7,63 | 54 | 7.63 | 100120.86 | 412.02 | 30.175 | 1573544.2491 | 7.519 | 2055684.998 | 273399.1337
FB | 54X8,054 | 54 | 8.054 | 105684.588 | 434.916 | 30.175 | 1573544.2491 | 7.7198 | 2055684.998 | 266288.998
FB | 54X8,478 | 54 | 8.478 | 111248.316 | 457.812 | 30.175 | 1573544.2491 | 7.917 | 2055684.998 | 259654.9252
FB | 54X8,943 | 54 | 8.943 | 117350.046 | 482.922 | 30.175 | 1573544.2491 | 8.1294 | 2055684.998 | 252871.9567
FB | 54X9,326 | 54 | 9.326 | 122375.772 | 503.604 | 30.175 | 1573544.2491 | 8.3012 | 2055684.998 | 247635.7196
FB | 54X9,768 | 54 | 9.768 | 128175.696 | 527.472 | 30.175 | 1573544.2491 | 8.4963 | 2055684.998 | 241950.0983
FB | 54X10,17 | 54 | 10.17 | 133450.74 | 549.18 | 30.175 | 1573544.2491 | 8.6707 | 2055684.998 | 237083.0011
FB | 54X10,54 | 54 | 10.54 | 138305.88 | 569.16 | 30.175 | 1573544.2491 | 8.8288 | 2055684.998 | 232838.16
FB | 54X11,02 | 54 | 11.02 | 144604.44 | 595.08 | 30.175 | 1573544.2491 | 9.0305 | 2055684.998 | 227639.142
FB | 54X11,47 | 54 | 11.47 | 150509.34 | 619.38 | 30.175 | 1573544.2491 | 9.2161 | 2055684.998 | 223054.5726
FB | 54X11,87 | 54 | 11.87 | 155758.14 | 640.98 | 30.175 | 1573544.2491 | 9.3783 | 2055684.998 | 219195.1232
FB | 54X12,24 | 54 | 12.24 | 160613.28 | 660.96 | 30.175 | 1573544.2491 | 9.5262 | 2055684.998 | 215792.4711
FB | 54X12,72 | 54 | 12.72 | 166911.84 | 686.88 | 30.175 | 1573544.2491 | 9.715 | 2055684.998 | 211600.1449
FB | 54X13,17 | 54 | 13.17 | 172816.74 | 711.18 | 30.175 | 1573544.2491 | 9.8888 | 2055684.998 | 207880.426
FB | 54X13,57 | 54 | 13.57 | 178065.54 | 732.78 | 30.175 | 1573544.2491 | 10.0408 | 2055684.998 | 204732.2811
FB | 54X13,98 | 54 | 13.98 | 183445.56 | 754.92 | 30.175 | 1573544.2491 | 10.1944 | 2055684.998 | 201649.305
FB | 54X14,41 | 54 | 14.41 | 189088.02 | 778.14 | 30.175 | 1573544.2491 | 10.3529 | 2055684.998 | 198561.9854
FB | 54X14,89 | 54 | 14.89 | 195386.58 | 804.06 | 30.175 | 1573544.2491 | 10.5269 | 2055684.998 | 195280.0679
FB | 54X15,26 | 54 | 15.26 | 200241.72 | 824.04 | 30.175 | 1573544.2491 | 10.6589 | 2055684.998 | 192860.8302
FB | 54X15,86 | 54 | 15.86 | 208114.92 | 856.44 | 30.175 | 1573544.2491 | 10.8693 | 2055684.998 | 189127.5646
FB | 54X16,11 | 54 | 16.11 | 211395.42 | 869.94 | 30.175 | 1573544.2491 | 10.9556 | 2055684.998 | 187637.1794
FB | 54X16,58 | 54 | 16.58 | 217562.76 | 895.32 | 30.175 | 1573544.2491 | 11.1159 | 2055684.998 | 184932.3984
FB | 54X16,96 | 54 | 16.96 | 222549.12 | 915.84 | 30.175 | 1573544.2491 | 11.2435 | 2055684.998 | 182833.4535
FB | 54X17,38 | 54 | 17.38 | 228060.36 | 938.52 | 30.175 | 1573544.2491 | 11.3826 | 2055684.998 | 180599.6198
FB | 54X17,89 | 54 | 17.89 | 234752.58 | 966.06 | 30.175 | 1573544.2491 | 11.5487 | 2055684.998 | 178001.3721
FB | 54X18,23 | 54 | 18.23 | 239214.06 | 984.42 | 30.175 | 1573544.2491 | 11.6578 | 2055684.998 | 176334.8863
FB | 54X18,65 | 54 | 18.65 | 244725.3 | 1007.1 | 30.175 | 1573544.2491 | 11.7909 | 2055684.998 | 174344.7946
FB | 54X19,08 | 54 | 19.08 | 250367.76 | 1030.32 | 30.175 | 1573544.2491 | 11.9252 | 2055684.998 | 172381.7532
FB | 56X0,44 | 56 | 0.44 | 6439.2533 | 24.64 | 31.175 | 1691724.9968 | 3.4924 | 2173865.7456 | 622452.5639
FB | 56X0,879 | 56 | 0.879 | 12863.872 | 49.224 | 31.175 | 1691724.9968 | 3.802 | 2173865.7456 | 571765.0338
FB | 56X1,319 | 56 | 1.319 | 19303.1253 | 73.864 | 31.175 | 1691724.9968 | 4.1055 | 2173865.7456 | 529505.2284
FB | 56X1,758 | 56 | 1.758 | 25727.744 | 98.448 | 31.175 | 1691724.9968 | 4.4016 | 2173865.7456 | 493882.5004
FB | 56X2,198 | 56 | 2.198 | 32166.9973 | 123.088 | 31.175 | 1691724.9968 | 4.6919 | 2173865.7456 | 463318.3826
FB | 56X2,638 | 56 | 2.638 | 38606.2507 | 147.728 | 31.175 | 1691724.9968 | 4.9761 | 2173865.7456 | 436863.0545
FB | 56X3,077 | 56 | 3.077 | 45030.8693 | 172.312 | 31.175 | 1691724.9968 | 5.2536 | 2173865.7456 | 413789.4199
FB | 56X3,517 | 56 | 3.517 | 51470.1227 | 196.952 | 31.175 | 1691724.9968 | 5.5258 | 2173865.7456 | 393400.9677
FB | 56X3,856 | 56 | 3.856 | 56431.2747 | 215.936 | 31.175 | 1691724.9968 | 5.7317 | 2173865.7456 | 379268.6759
FB | 56X4,396 | 56 | 4.396 | 64333.9947 | 246.176 | 31.175 | 1691724.9968 | 6.053 | 2173865.7456 | 359139.9536
FB | 56X4,836 | 56 | 4.836 | 70773.248 | 270.816 | 31.175 | 1691724.9968 | 6.3088 | 2173865.7456 | 344576.9506
FB | 56X5,275 | 56 | 5.275 | 77197.8667 | 295.4 | 31.175 | 1691724.9968 | 6.5589 | 2173865.7456 | 331437.8424
FB | 56X5,715 | 56 | 5.715 | 83637.12 | 320.04 | 31.175 | 1691724.9968 | 6.8046 | 2173865.7456 | 319471.7039
FB | 56X6,154 | 56 | 6.154 | 90061.7387 | 344.624 | 31.175 | 1691724.9968 | 7.0448 | 2173865.7456 | 308575.7206
FB | 56X6,594 | 56 | 6.594 | 96500.992 | 369.264 | 31.175 | 1691724.9968 | 7.281 | 2173865.7456 | 298568.9644
FB | 56X7,034 | 56 | 7.034 | 102940.2453 | 393.904 | 31.175 | 1691724.9968 | 7.5125 | 2173865.7456 | 289366.987
FB | 56X7,473 | 56 | 7.473 | 109364.864 | 418.488 | 31.175 | 1691724.9968 | 7.7391 | 2173865.7456 | 280895.009
FB | 56X7,913 | 56 | 7.913 | 115804.1173 | 443.128 | 31.175 | 1691724.9968 | 7.9619 | 2173865.7456 | 273035.1333
FB | 56X8,352 | 56 | 8.352 | 122228.736 | 467.712 | 31.175 | 1691724.9968 | 8.18 | 2173865.7456 | 265755.3632
FB | 56X8,792 | 56 | 8.792 | 128667.9893 | 492.352 | 31.175 | 1691724.9968 | 8.3945 | 2173865.7456 | 258964.0073
FB | 56X9,232 | 56 | 9.232 | 135107.2427 | 516.992 | 31.175 | 1691724.9968 | 8.605 | 2173865.7456 | 252627.4733
FB | 56X9,671 | 56 | 9.671 | 141531.8613 | 541.576 | 31.175 | 1691724.9968 | 8.8113 | 2173865.7456 | 246714.5848
FB | 56X10,11 | 56 | 10.11 | 147956.48 | 566.16 | 31.175 | 1691724.9968 | 9.0138 | 2173865.7456 | 241172.0408
FB | 56X10,55 | 56 | 10.55 | 154395.7333 | 590.8 | 31.175 | 1691724.9968 | 9.2131 | 2173865.7456 | 235954.6063
FB | 56X10,99 | 56 | 10.99 | 160834.9867 | 615.44 | 31.175 | 1691724.9968 | 9.4088 | 2173865.7456 | 231045.3554
FB | 56X11,43 | 56 | 11.43 | 167274.24 | 640.08 | 31.175 | 1691724.9968 | 9.6011 | 2173865.7456 | 226417.7659
FB | 56X11,87 | 56 | 11.87 | 173713.4933 | 664.72 | 31.175 | 1691724.9968 | 9.7901 | 2173865.7456 | 222048.2738
FB | 56X12,31 | 56 | 12.31 | 180152.7467 | 689.36 | 31.175 | 1691724.9968 | 9.9757 | 2173865.7456 | 217915.8724
FB | 56X12,75 | 56 | 12.75 | 186592 | 714 | 31.175 | 1691724.9968 | 10.1582 | 2173865.7456 | 214001.7743
FB | 56X13,19 | 56 | 13.19 | 193031.2533 | 738.64 | 31.175 | 1691724.9968 | 10.3375 | 2173865.7456 | 210289.1263
FB | 56X13,63 | 56 | 13.63 | 199470.5067 | 763.28 | 31.175 | 1691724.9968 | 10.5138 | 2173865.7456 | 206762.7661
FB | 56X14,07 | 56 | 14.07 | 205909.76 | 787.92 | 31.175 | 1691724.9968 | 10.6872 | 2173865.7456 | 203409.0161
FB | 56X14,5 | 56 | 14.5 | 212202.6667 | 812 | 31.175 | 1691724.9968 | 10.8538 | 2173865.7456 | 200286.3899
FB | 56X14,95 | 56 | 14.95 | 218788.2667 | 837.2 | 31.175 | 1691724.9968 | 11.0253 | 2173865.7456 | 197171.0181
FB | 56X15,38 | 56 | 15.38 | 225081.1733 | 861.28 | 31.175 | 1691724.9968 | 11.1865 | 2173865.7456 | 194329.926
FB | 56X15,83 | 56 | 15.83 | 231666.7733 | 886.48 | 31.175 | 1691724.9968 | 11.3524 | 2173865.7456 | 191489.2485
FB | 56X16,26 | 56 | 16.26 | 237959.68 | 910.56 | 31.175 | 1691724.9968 | 11.5084 | 2173865.7456 | 188893.2627
FB | 56X16,71 | 56 | 16.71 | 244545.28 | 935.76 | 31.175 | 1691724.9968 | 11.6691 | 2173865.7456 | 186292.4862
FB | 56X17,14 | 56 | 17.14 | 250838.1867 | 959.84 | 31.175 | 1691724.9968 | 11.8202 | 2173865.7456 | 183911.203
FB | 56X17,58 | 56 | 17.58 | 257277.44 | 984.48 | 31.175 | 1691724.9968 | 11.9724 | 2173865.7456 | 181573.1957
FB | 56X18,02 | 56 | 18.02 | 263716.6933 | 1009.12 | 31.175 | 1691724.9968 | 12.1222 | 2173865.7456 | 179329.0155
FB | 56X18,46 | 56 | 18.46 | 270155.9467 | 1033.76 | 31.175 | 1691724.9968 | 12.2697 | 2173865.7456 | 177173.1254
FB | 56X18,9 | 56 | 18.9 | 276595.2 | 1058.4 | 31.175 | 1691724.9968 | 12.415 | 2173865.7456 | 175100.4156
FB | 56X19,34 | 56 | 19.34 | 283034.4533 | 1083.04 | 31.175 | 1691724.9968 | 12.558 | 2173865.7456 | 173106.1632
FB | 56X19,78 | 56 | 19.78 | 289473.7067 | 1107.68 | 31.175 | 1691724.9968 | 12.6989 | 2173865.7456 | 171185.9964
FB | 58X0,455 | 58 | 0.455 | 7397.9967 | 26.39 | 32.175 | 1814203.5133 | 3.5268 | 2296344.2622 | 651108.5858
FB | 58X0,911 | 58 | 0.911 | 14812.2527 | 52.838 | 32.175 | 1814203.5133 | 3.871 | 2296344.2622 | 593224.0636
FB | 58X1,336 | 58 | 1.336 | 21722.4693 | 77.488 | 32.175 | 1814203.5133 | 4.1843 | 2296344.2622 | 548795.7247
FB | 58X1,821 | 58 | 1.821 | 29608.246 | 105.618 | 32.175 | 1814203.5133 | 4.5336 | 2296344.2622 | 506518.9648
FB | 58X2,276 | 58 | 2.276 | 37006.2427 | 132.008 | 32.175 | 1814203.5133 | 4.8534 | 2296344.2622 | 473142.1216
FB | 58X2,732 | 58 | 2.732 | 44420.4987 | 158.456 | 32.175 | 1814203.5133 | 5.1666 | 2296344.2622 | 444462.2684
FB | 58X3,187 | 58 | 3.187 | 51818.4953 | 184.846 | 32.175 | 1814203.5133 | 5.472 | 2296344.2622 | 419655.0303
FB | 58X3,642 | 58 | 3.642 | 59216.492 | 211.236 | 32.175 | 1814203.5133 | 5.7706 | 2296344.2622 | 397941.0344
FB | 58X4,098 | 58 | 4.098 | 66630.748 | 237.684 | 32.175 | 1814203.5133 | 6.0632 | 2296344.2622 | 378736.0396
FB | 58X4,553 | 58 | 4.553 | 74028.7447 | 264.074 | 32.175 | 1814203.5133 | 6.3488 | 2296344.2622 | 361699.7671
FB | 58X5,008 | 58 | 5.008 | 81426.7413 | 290.464 | 32.175 | 1814203.5133 | 6.6282 | 2296344.2622 | 346452.8467
FB | 58X5,464 | 58 | 5.464 | 88840.9973 | 316.912 | 32.175 | 1814203.5133 | 6.9022 | 2296344.2622 | 332698.7784
FB | 58X5,919 | 58 | 5.919 | 96238.994 | 343.302 | 32.175 | 1814203.5133 | 7.1698 | 2296344.2622 | 320280.6098
FB | 58X6,374 | 58 | 6.374 | 103636.9907 | 369.692 | 32.175 | 1814203.5133 | 7.4318 | 2296344.2622 | 308989.1106
FB | 58X6,829 | 58 | 6.829 | 111034.9873 | 396.082 | 32.175 | 1814203.5133 | 7.6884 | 2296344.2622 | 298677.6048
FB | 58X7,285 | 58 | 7.285 | 118449.2433 | 422.53 | 32.175 | 1814203.5133 | 7.9402 | 2296344.2622 | 289203.906
FB | 58X7,75 | 58 | 7.75 | 126009.8333 | 449.5 | 32.175 | 1814203.5133 | 8.1918 | 2296344.2622 | 280323.2947
FB | 58X8,195 | 58 | 8.195 | 133245.2367 | 475.31 | 32.175 | 1814203.5133 | 8.4277 | 2296344.2622 | 272477.227
FB | 58X8,651 | 58 | 8.651 | 140659.4927 | 501.758 | 32.175 | 1814203.5133 | 8.6646 | 2296344.2622 | 265025.8225
FB | 58X9,106 | 58 | 9.106 | 148057.4893 | 528.148 | 32.175 | 1814203.5133 | 8.8964 | 2296344.2622 | 258121.5004
FB | 58X9,561 | 58 | 9.561 | 155455.486 | 554.538 | 32.175 | 1814203.5133 | 9.1236 | 2296344.2622 | 251692.5447
FB | 58X10,02 | 58 | 10.02 | 162918.52 | 581.16 | 32.175 | 1814203.5133 | 9.3484 | 2296344.2622 | 245640.5094
FB | 58X10,47 | 58 | 10.47 | 170235.22 | 607.26 | 32.175 | 1814203.5133 | 9.5646 | 2296344.2622 | 240088.9494
FB | 58X10,93 | 58 | 10.93 | 177714.5133 | 633.94 | 32.175 | 1814203.5133 | 9.7813 | 2296344.2622 | 234768.0714
FB | 58X11,38 | 58 | 11.38 | 185031.2133 | 660.04 | 32.175 | 1814203.5133 | 9.9894 | 2296344.2622 | 229877.8903
FB | 58X11,84 | 58 | 11.84 | 192510.5067 | 686.72 | 32.175 | 1814203.5133 | 10.1982 | 2296344.2622 | 225172.5947
FB | 58X12,29 | 58 | 12.29 | 199827.2067 | 712.82 | 32.175 | 1814203.5133 | 10.3986 | 2296344.2622 | 220832.27
FB | 58X12,75 | 58 | 12.75 | 207306.5 | 739.5 | 32.175 | 1814203.5133 | 10.5997 | 2296344.2622 | 216641.5902
FB | 58X13,2 | 58 | 13.2 | 214623.2 | 765.6 | 32.175 | 1814203.5133 | 10.793 | 2296344.2622 | 212763.3344
FB | 58X13,66 | 58 | 13.66 | 222102.4933 | 792.28 | 32.175 | 1814203.5133 | 10.9869 | 2296344.2622 | 209007.2361
FB | 58X14,11 | 58 | 14.11 | 229419.1933 | 818.38 | 32.175 | 1814203.5133 | 11.1733 | 2296344.2622 | 205521.002
FB | 58X14,57 | 58 | 14.57 | 236898.4867 | 845.06 | 32.175 | 1814203.5133 | 11.3604 | 2296344.2622 | 202135.2269
FB | 58X15,02 | 58 | 15.02 | 244215.1867 | 871.16 | 32.175 | 1814203.5133 | 11.5403 | 2296344.2622 | 198984.4429
FB | 58X15,48 | 58 | 15.48 | 251694.48 | 897.84 | 32.175 | 1814203.5133 | 11.721 | 2296344.2622 | 195916.8043
FB | 58X15,94 | 58 | 15.94 | 259173.7733 | 924.52 | 32.175 | 1814203.5133 | 11.8986 | 2296344.2622 | 192993.1861
FB | 58X16,39 | 58 | 16.39 | 266490.4733 | 950.62 | 32.175 | 1814203.5133 | 12.0693 | 2296344.2622 | 190262.9588
FB | 58X16,85 | 58 | 16.85 | 273969.7667 | 977.3 | 32.175 | 1814203.5133 | 12.2409 | 2296344.2622 | 187595.9119
FB | 58X17,3 | 58 | 17.3 | 281286.4667 | 1003.4 | 32.175 | 1814203.5133 | 12.406 | 2296344.2622 | 185100.1412
FB | 58X17,76 | 58 | 17.76 | 288765.76 | 1030.08 | 32.175 | 1814203.5133 | 12.5719 | 2296344.2622 | 182657.3146
FB | 58X18,21 | 58 | 18.21 | 296082.46 | 1056.18 | 32.175 | 1814203.5133 | 12.7315 | 2296344.2622 | 180367.0461
FB | 58X18,67 | 58 | 18.67 | 303561.7533 | 1082.86 | 32.175 | 1814203.5133 | 12.892 | 2296344.2622 | 178121.3076
FB | 58X19,12 | 58 | 19.12 | 310878.4533 | 1108.96 | 32.175 | 1814203.5133 | 13.0465 | 2296344.2622 | 176012.1658
FB | 58X19,58 | 58 | 19.58 | 318357.7467 | 1135.64 | 32.175 | 1814203.5133 | 13.2019 | 2296344.2622 | 173940.5908
FB | 58X20,03 | 58 | 20.03 | 325674.4467 | 1161.74 | 32.175 | 1814203.5133 | 13.3515 | 2296344.2622 | 171991.9082
FB | 58X20,49 | 58 | 20.49 | 333153.74 | 1188.42 | 32.175 | 1814203.5133 | 13.502 | 2296344.2622 | 170074.9942
FB | 60X0,471 | 60 | 0.471 | 8478 | 28.26 | 33.175 | 1940979.7988 | 3.5644 | 2423120.5476 | 679809.8748
FB | 60X0,942 | 60 | 0.942 | 16956 | 56.52 | 33.175 | 1940979.7988 | 3.9438 | 2423120.5476 | 614406.6258
FB | 60X1,413 | 60 | 1.413 | 25434 | 84.78 | 33.175 | 1940979.7988 | 4.3137 | 2423120.5476 | 561731.0161
FB | 60X1,884 | 60 | 1.884 | 33912 | 113.04 | 33.175 | 1940979.7988 | 4.6743 | 2423120.5476 | 518397.2421
FB | 60X2,355 | 60 | 2.355 | 42390 | 141.3 | 33.175 | 1940979.7988 | 5.0259 | 2423120.5476 | 482122.6051
FB | 60X2,826 | 60 | 2.826 | 50868 | 169.56 | 33.175 | 1940979.7988 | 5.3691 | 2423120.5476 | 451312.1031
FB | 60X3,297 | 60 | 3.297 | 59346 | 197.82 | 33.175 | 1940979.7988 | 5.7039 | 2423120.5476 | 424817.5962
FB | 60X3,768 | 60 | 3.768 | 67824 | 226.08 | 33.175 | 1940979.7988 | 6.0308 | 2423120.5476 | 401791.5566
FB | 60X4,203 | 60 | 4.203 | 75654 | 252.18 | 33.175 | 1940979.7988 | 6.3259 | 2423120.5476 | 383050.4324
FB | 60X4,71 | 60 | 4.71 | 84780 | 282.6 | 33.175 | 1940979.7988 | 6.6618 | 2423120.5476 | 363735.8528
FB | 60X5,181 | 60 | 5.181 | 93258 | 310.86 | 33.175 | 1940979.7988 | 6.9664 | 2423120.5476 | 347831.1852
FB | 60X5,652 | 60 | 5.652 | 101736 | 339.12 | 33.175 | 1940979.7988 | 7.2641 | 2423120.5476 | 333576.6056
FB | 60X6,123 | 60 | 6.123 | 110214 | 367.38 | 33.175 | 1940979.7988 | 7.5551 | 2423120.5476 | 320727.9862
FB | 60X6,594 | 60 | 6.594 | 118692 | 395.64 | 33.175 | 1940979.7988 | 7.8396 | 2423120.5476 | 309087.0939
FB | 60X7,065 | 60 | 7.065 | 127170 | 423.9 | 33.175 | 1940979.7988 | 8.1179 | 2423120.5476 | 298491.2889
FB | 60X7,536 | 60 | 7.536 | 135648 | 452.16 | 33.175 | 1940979.7988 | 8.3901 | 2423120.5476 | 288805.8797
FB | 60X8,007 | 60 | 8.007 | 144126 | 480.42 | 33.175 | 1940979.7988 | 8.6565 | 2423120.5476 | 279918.3671
FB | 60X8,478 | 60 | 8.478 | 152604 | 508.68 | 33.175 | 1940979.7988 | 8.9173 | 2423120.5476 | 271734.054
FB | 60X8,949 | 60 | 8.949 | 161082 | 536.94 | 33.175 | 1940979.7988 | 9.1725 | 2423120.5476 | 264172.6584
FB | 60X9,42 | 60 | 9.42 | 169560 | 565.2 | 33.175 | 1940979.7988 | 9.4224 | 2423120.5476 | 257165.671
FB | 60X9,891 | 60 | 9.891 | 178038 | 593.46 | 33.175 | 1940979.7988 | 9.6672 | 2423120.5476 | 250654.2735
FB | 60X10,36 | 60 | 10.36 | 186480 | 621.6 | 33.175 | 1940979.7988 | 9.906 | 2423120.5476 | 244612.5681
FB | 60X10,83 | 60 | 10.83 | 194940 | 649.8 | 33.175 | 1940979.7988 | 10.1404 | 2423120.5476 | 238956.7323
FB | 60X11,3 | 60 | 11.3 | 203400 | 678 | 33.175 | 1940979.7988 | 10.3702 | 2423120.5476 | 233661.8835
FB | 60X11,78 | 60 | 11.78 | 212040 | 706.8 | 33.175 | 1940979.7988 | 10.6002 | 2423120.5476 | 228592.1778
FB | 60X12,25 | 60 | 12.25 | 220500 | 735 | 33.175 | 1940979.7988 | 10.8209 | 2423120.5476 | 223928.8941
FB | 60X12,72 | 60 | 12.72 | 228960 | 763.2 | 33.175 | 1940979.7988 | 11.0374 | 2423120.5476 | 219537.0735
FB | 60X13,19 | 60 | 13.19 | 237420 | 791.4 | 33.175 | 1940979.7988 | 11.2497 | 2423120.5476 | 215393.6825
FB | 60X13,66 | 60 | 13.66 | 245880 | 819.6 | 33.175 | 1940979.7988 | 11.458 | 2423120.5476 | 211478.2216
FB | 60X14,13 | 60 | 14.13 | 254340 | 847.8 | 33.175 | 1940979.7988 | 11.6624 | 2423120.5476 | 207772.3865
FB | 60X14,6 | 60 | 14.6 | 262800 | 876 | 33.175 | 1940979.7988 | 11.8629 | 2423120.5476 | 204259.7816
FB | 60X15,07 | 60 | 15.07 | 271260 | 904.2 | 33.175 | 1940979.7988 | 12.0598 | 2423120.5476 | 200925.6779
FB | 60X15,54 | 60 | 15.54 | 279720 | 932.4 | 33.175 | 1940979.7988 | 12.253 | 2423120.5476 | 197756.8061
FB | 60X16,01 | 60 | 16.01 | 288180 | 960.6 | 33.175 | 1940979.7988 | 12.4428 | 2423120.5476 | 194741.1802
FB | 60X16,49 | 60 | 16.49 | 296820 | 989.4 | 33.175 | 1940979.7988 | 12.633 | 2423120.5476 | 191808.287
FB | 60X16,96 | 60 | 16.96 | 305280 | 1017.6 | 33.175 | 1940979.7988 | 12.816 | 2423120.5476 | 189070.3121
FB | 60X17,43 | 60 | 17.43 | 313740 | 1045.8 | 33.175 | 1940979.7988 | 12.9957 | 2423120.5476 | 186455.7308
FB | 60X17,9 | 60 | 17.9 | 322200 | 1074 | 33.175 | 1940979.7988 | 13.1723 | 2423120.5476 | 183956.3852
FB | 60X18,37 | 60 | 18.37 | 330660 | 1102.2 | 33.175 | 1940979.7988 | 13.3458 | 2423120.5476 | 181564.8213
FB | 60X18,84 | 60 | 18.84 | 339120 | 1130.4 | 33.175 | 1940979.7988 | 13.5163 | 2423120.5476 | 179274.2142
FB | 60X19,31 | 60 | 19.31 | 347580 | 1158.6 | 33.175 | 1940979.7988 | 13.6839 | 2423120.5476 | 177078.3035
FB | 60X19,78 | 60 | 19.78 | 356040 | 1186.8 | 33.175 | 1940979.7988 | 13.8487 | 2423120.5476 | 174971.3357
FB | 60X20,25 | 60 | 20.25 | 364500 | 1215 | 33.175 | 1940979.7988 | 14.0107 | 2423120.5476 | 172948.0144
FB | 60X20,72 | 60 | 20.72 | 372960 | 1243.2 | 33.175 | 1940979.7988 | 14.17 | 2423120.5476 | 171003.4553
FB | 60X21,2 | 60 | 21.2 | 381600 | 1272 | 33.175 | 1940979.7988 | 14.33 | 2423120.5476 | 169094.129
FB | 62X0,487 | 62 | 0.487 | 9672.1447 | 30.194 | 34.175 | 2072053.8531 | 3.6045 | 2554194.602 | 708603.7305
FB | 62X0,973 | 62 | 0.973 | 19324.4287 | 60.326 | 34.175 | 2072053.8531 | 4.0215 | 2554194.602 | 635134.1322
FB | 62X1,46 | 62 | 1.46 | 28996.5733 | 90.52 | 34.175 | 2072053.8531 | 4.4281 | 2554194.602 | 576819.5434
FB | 62X1,947 | 62 | 1.947 | 38668.718 | 120.714 | 34.175 | 2072053.8531 | 4.8238 | 2554194.602 | 529497.4747
FB | 62X2,433 | 62 | 2.433 | 48321.002 | 150.846 | 34.175 | 2072053.8531 | 5.2084 | 2554194.602 | 490400.9656
FB | 62X2,92 | 62 | 2.92 | 57993.1467 | 181.04 | 34.175 | 2072053.8531 | 5.5838 | 2554194.602 | 457432.3407
FB | 62X3,407 | 62 | 3.407 | 67665.2913 | 211.234 | 34.175 | 2072053.8531 | 5.9495 | 2554194.602 | 429309.2591
FB | 62X3,894 | 62 | 3.894 | 77337.436 | 241.428 | 34.175 | 2072053.8531 | 6.3061 | 2554194.602 | 405036.5937
FB | 62X4,38 | 62 | 4.38 | 86989.72 | 271.56 | 34.175 | 2072053.8531 | 6.653 | 2554194.602 | 383914.9263
FB | 62X4,867 | 62 | 4.867 | 96661.8647 | 301.754 | 34.175 | 2072053.8531 | 6.9921 | 2554194.602 | 365296.3123
FB | 62X5,354 | 62 | 5.354 | 106334.0093 | 331.948 | 34.175 | 2072053.8531 | 7.323 | 2554194.602 | 348792.7577
FB | 62X5,84 | 62 | 5.84 | 115986.2933 | 362.08 | 34.175 | 2072053.8531 | 7.6452 | 2554194.602 | 334091.8525
FB | 62X6,327 | 62 | 6.327 | 125658.438 | 392.274 | 34.175 | 2072053.8531 | 7.9604 | 2554194.602 | 320862.0502
FB | 62X6,814 | 62 | 6.814 | 135330.5827 | 422.468 | 34.175 | 2072053.8531 | 8.2682 | 2554194.602 | 308916.4636
FB | 62X7,3 | 62 | 7.3 | 144982.8667 | 452.6 | 34.175 | 2072053.8531 | 8.5683 | 2554194.602 | 298097.99
FB | 62X7,787 | 62 | 7.787 | 154655.0113 | 482.794 | 34.175 | 2072053.8531 | 8.8621 | 2554194.602 | 288215.558
FB | 62X8,274 | 62 | 8.274 | 164327.156 | 512.988 | 34.175 | 2072053.8531 | 9.1492 | 2554194.602 | 279170.5615
FB | 62X8,761 | 62 | 8.761 | 173999.3007 | 543.182 | 34.175 | 2072053.8531 | 9.4299 | 2554194.602 | 270860.8812
FB | 62X9,247 | 62 | 9.247 | 183651.5847 | 573.314 | 34.175 | 2072053.8531 | 9.7038 | 2554194.602 | 263215.4696
FB | 62X9,734 | 62 | 9.734 | 193323.7293 | 603.508 | 34.175 | 2072053.8531 | 9.9723 | 2554194.602 | 256129.7697
FB | 62X10,22 | 62 | 10.22 | 202976.0133 | 633.64 | 34.175 | 2072053.8531 | 10.2344 | 2554194.602 | 249570.5412
FB | 62X10,71 | 62 | 10.71 | 212707.74 | 664.02 | 34.175 | 2072053.8531 | 10.4929 | 2554194.602 | 243420.6792
FB | 62X11,19 | 62 | 11.19 | 222240.86 | 693.78 | 34.175 | 2072053.8531 | 10.7409 | 2554194.602 | 237801.8501
FB | 62X11,68 | 62 | 11.68 | 231972.5867 | 724.16 | 34.175 | 2072053.8531 | 10.9886 | 2554194.602 | 232439.3721
FB | 62X12,17 | 62 | 12.17 | 241704.3133 | 754.54 | 34.175 | 2072053.8531 | 11.2313 | 2554194.602 | 227418.3644
FB | 62X12,65 | 62 | 12.65 | 251237.4333 | 784.3 | 34.175 | 2072053.8531 | 11.464 | 2554194.602 | 222800.455
FB | 62X13,14 | 62 | 13.14 | 260969.16 | 814.68 | 34.175 | 2072053.8531 | 11.6969 | 2554194.602 | 218365.8436
FB | 62X13,63 | 62 | 13.63 | 270700.8867 | 845.06 | 34.175 | 2072053.8531 | 11.9249 | 2554194.602 | 214189.1501
FB | 62X14,11 | 62 | 14.11 | 280234.0067 | 874.82 | 34.175 | 2072053.8531 | 12.1439 | 2554194.602 | 210326.7033
FB | 62X14,6 | 62 | 14.6 | 289965.7333 | 905.2 | 34.175 | 2072053.8531 | 12.3631 | 2554194.602 | 206598.4144
FB | 62X15,09 | 62 | 15.09 | 299697.46 | 935.58 | 34.175 | 2072053.8531 | 12.5779 | 2554194.602 | 203069.6734
FB | 62X15,57 | 62 | 15.57 | 309230.58 | 965.34 | 34.175 | 2072053.8531 | 12.7843 | 2554194.602 | 199791.3947
FB | 62X16,06 | 62 | 16.06 | 318962.3067 | 995.72 | 34.175 | 2072053.8531 | 12.991 | 2554194.602 | 196613.1887
FB | 62X16,55 | 62 | 16.55 | 328694.0333 | 1026.1 | 34.175 | 2072053.8531 | 13.1937 | 2554194.602 | 193592.5266
FB | 62X17,03 | 62 | 17.03 | 338227.1533 | 1055.86 | 34.175 | 2072053.8531 | 13.3885 | 2554194.602 | 190775.2511
FB | 62X17,52 | 62 | 17.52 | 347958.88 | 1086.24 | 34.175 | 2072053.8531 | 13.5837 | 2554194.602 | 188033.7901
FB | 62X18,01 | 62 | 18.01 | 357690.6067 | 1116.62 | 34.175 | 2072053.8531 | 13.7753 | 2554194.602 | 185418.8778
FB | 62X18,49 | 62 | 18.49 | 367223.7267 | 1146.38 | 34.175 | 2072053.8531 | 13.9595 | 2554194.602 | 182971.7807
FB | 62X18,98 | 62 | 18.98 | 376955.4533 | 1176.76 | 34.175 | 2072053.8531 | 14.1442 | 2554194.602 | 180582.8526
FB | 62X19,47 | 62 | 19.47 | 386687.18 | 1207.14 | 34.175 | 2072053.8531 | 14.3255 | 2554194.602 | 178297.1042
FB | 62X19,96 | 62 | 19.96 | 396418.9067 | 1237.52 | 34.175 | 2072053.8531 | 14.5036 | 2554194.602 | 176107.9924
FB | 62X20,44 | 62 | 20.44 | 405952.0267 | 1267.28 | 34.175 | 2072053.8531 | 14.6749 | 2554194.602 | 174051.4727
FB | 62X20,93 | 62 | 20.93 | 415683.7533 | 1297.66 | 34.175 | 2072053.8531 | 14.8468 | 2554194.602 | 172036.431
FB | 62X21,41 | 62 | 21.41 | 425216.8733 | 1327.42 | 34.175 | 2072053.8531 | 15.0123 | 2554194.602 | 170140.2513
FB | 62X21,9 | 62 | 21.9 | 434948.6 | 1357.8 | 34.175 | 2072053.8531 | 15.1783 | 2554194.602 | 168279.3135
FB | 64X0,502 | 64 | 0.502 | 10966.3573 | 32.128 | 35.175 | 2207425.6764 | 3.6464 | 2689566.4252 | 737598.0903
FB | 64X1,005 | 64 | 1.005 | 21954.56 | 64.32 | 35.175 | 2207425.6764 | 4.105 | 2689566.4252 | 655195.6901
FB | 64X1,507 | 64 | 1.507 | 32920.9173 | 96.448 | 35.175 | 2207425.6764 | 4.5496 | 2689566.4252 | 591171.1412
FB | 64X2,01 | 64 | 2.01 | 43909.12 | 128.64 | 35.175 | 2207425.6764 | 4.9824 | 2689566.4252 | 539809.5128
FB | 64X2,512 | 64 | 2.512 | 54875.4773 | 160.768 | 35.175 | 2207425.6764 | 5.4024 | 2689566.4252 | 497844.3517
FB | 64X3,014 | 64 | 3.014 | 65841.8347 | 192.896 | 35.175 | 2207425.6764 | 5.8109 | 2689566.4252 | 462849.4345
FB | 64X3,517 | 64 | 3.517 | 76830.0373 | 225.088 | 35.175 | 2207425.6764 | 6.2091 | 2689566.4252 | 433166.8428
FB | 64X4,019 | 64 | 4.019 | 87796.3947 | 257.216 | 35.175 | 2207425.6764 | 6.5959 | 2689566.4252 | 407766.3789
FB | 64X4,522 | 64 | 4.522 | 98784.5973 | 289.408 | 35.175 | 2207425.6764 | 6.9732 | 2689566.4252 | 385701.9627
FB | 64X5,024 | 64 | 5.024 | 109750.9547 | 321.536 | 35.175 | 2207425.6764 | 7.3399 | 2689566.4252 | 366428.958
FB | 64X5,526 | 64 | 5.526 | 120717.312 | 353.664 | 35.175 | 2207425.6764 | 7.6973 | 2689566.4252 | 349417.3509
FB | 64X6,029 | 64 | 6.029 | 131705.5147 | 385.856 | 35.175 | 2207425.6764 | 8.0463 | 2689566.4252 | 334262.7272
FB | 64X6,531 | 64 | 6.531 | 142671.872 | 417.984 | 35.175 | 2207425.6764 | 8.3858 | 2689566.4252 | 320727.9201
FB | 64X7,034 | 64 | 7.034 | 153660.0747 | 450.176 | 35.175 | 2207425.6764 | 8.7176 | 2689566.4252 | 308520.3476
FB | 64X7,536 | 64 | 7.536 | 164626.432 | 482.304 | 35.175 | 2207425.6764 | 9.0407 | 2689566.4252 | 297495.8001
FB | 64X8,038 | 64 | 8.038 | 175592.7893 | 514.432 | 35.175 | 2207425.6764 | 9.3559 | 2689566.4252 | 287471.2478
FB | 64X8,541 | 64 | 8.541 | 186580.992 | 546.624 | 35.175 | 2207425.6764 | 9.6643 | 2689566.4252 | 278299.0912
FB | 64X9,043 | 64 | 9.043 | 197547.3493 | 578.752 | 35.175 | 2207425.6764 | 9.9648 | 2689566.4252 | 269907.1309
FB | 64X9,546 | 64 | 9.546 | 208535.552 | 610.944 | 35.175 | 2207425.6764 | 10.2588 | 2689566.4252 | 262170.3883
FB | 64X10,05 | 64 | 10.05 | 219545.6 | 643.2 | 35.175 | 2207425.6764 | 10.5467 | 2689566.4252 | 255015.0513
FB | 64X10,55 | 64 | 10.55 | 230468.2667 | 675.2 | 35.175 | 2207425.6764 | 10.8258 | 2689566.4252 | 248441.2874
FB | 64X11,05 | 64 | 11.05 | 241390.9333 | 707.2 | 35.175 | 2207425.6764 | 11.0986 | 2689566.4252 | 242334.387
FB | 64X11,56 | 64 | 11.56 | 252532.0533 | 739.84 | 35.175 | 2207425.6764 | 11.3706 | 2689566.4252 | 236536.5363
FB | 64X12,06 | 64 | 12.06 | 263454.72 | 771.84 | 35.175 | 2207425.6764 | 11.6314 | 2689566.4252 | 231232.8025
FB | 64X12,56 | 64 | 12.56 | 274377.3867 | 803.84 | 35.175 | 2207425.6764 | 11.8866 | 2689566.4252 | 226269.2545
FB | 64X13,06 | 64 | 13.06 | 285300.0533 | 835.84 | 35.175 | 2207425.6764 | 12.1363 | 2689566.4252 | 221614.1796
FB | 64X13,56 | 64 | 13.56 | 296222.72 | 867.84 | 35.175 | 2207425.6764 | 12.3806 | 2689566.4252 | 217239.6881
FB | 64X14,07 | 64 | 14.07 | 307363.84 | 900.48 | 35.175 | 2207425.6764 | 12.6246 | 2689566.4252 | 213041.24
FB | 64X14,57 | 64 | 14.57 | 318286.5067 | 932.48 | 35.175 | 2207425.6764 | 12.8588 | 2689566.4252 | 209161.3145
FB | 64X15,07 | 64 | 15.07 | 329209.1733 | 964.48 | 35.175 | 2207425.6764 | 13.0882 | 2689566.4252 | 205495.7412
FB | 64X15,57 | 64 | 15.57 | 340131.84 | 996.48 | 35.175 | 2207425.6764 | 13.3129 | 2689566.4252 | 202027.2344
FB | 64X16,08 | 64 | 16.08 | 351272.96 | 1029.12 | 35.175 | 2207425.6764 | 13.5374 | 2689566.4252 | 198676.3341
FB | 64X16,58 | 64 | 16.58 | 362195.6267 | 1061.12 | 35.175 | 2207425.6764 | 13.7531 | 2689566.4252 | 195560.3337
FB | 64X17,08 | 64 | 17.08 | 373118.2933 | 1093.12 | 35.175 | 2207425.6764 | 13.9646 | 2689566.4252 | 192599.2756
FB | 64X17,58 | 64 | 17.58 | 384040.96 | 1125.12 | 35.175 | 2207425.6764 | 14.1719 | 2689566.4252 | 189781.8836
FB | 64X18,09 | 64 | 18.09 | 395182.08 | 1157.76 | 35.175 | 2207425.6764 | 14.3792 | 2689566.4252 | 187045.5671
FB | 64X18,59 | 64 | 18.59 | 406104.7467 | 1189.76 | 35.175 | 2207425.6764 | 14.5785 | 2689566.4252 | 184488.2232
FB | 64X19,09 | 64 | 19.09 | 417027.4133 | 1221.76 | 35.175 | 2207425.6764 | 14.7741 | 2689566.4252 | 182046.4879
FB | 64X19,59 | 64 | 19.59 | 427950.08 | 1253.76 | 35.175 | 2207425.6764 | 14.9659 | 2689566.4252 | 179712.6951
FB | 64X20,1 | 64 | 20.1 | 439091.2 | 1286.4 | 35.175 | 2207425.6764 | 15.1579 | 2689566.4252 | 177436.1694
FB | 64X20,6 | 64 | 20.6 | 450013.8667 | 1318.4 | 35.175 | 2207425.6764 | 15.3427 | 2689566.4252 | 175299.6747
FB | 64X21,1 | 64 | 21.1 | 460936.5333 | 1350.4 | 35.175 | 2207425.6764 | 15.524 | 2689566.4252 | 173251.7183
FB | 64X21,6 | 64 | 21.6 | 471859.2 | 1382.4 | 35.175 | 2207425.6764 | 15.7021 | 2689566.4252 | 171286.9085
FB | 64X22,11 | 64 | 22.11 | 483000.32 | 1415.04 | 35.175 | 2207425.6764 | 15.8805 | 2689566.4252 | 169363.3153
FB | 64X22,61 | 64 | 22.61 | 493922.9867 | 1447.04 | 35.175 | 2207425.6764 | 16.0522 | 2689566.4252 | 167551.7252
FB | 70X0,549 | 70 | 0.549 | 15692.25 | 38.43 | 38.175 | 2639327.7596 | 3.7899 | 3121468.5084 | 823621.2091
FB | 70X1,099 | 70 | 1.099 | 31413.0833 | 76.93 | 38.175 | 2639327.7596 | 4.3847 | 3121468.5084 | 711901.426
FB | 70X1,648 | 70 | 1.648 | 47105.3333 | 115.36 | 38.175 | 2639327.7596 | 4.9582 | 3121468.5084 | 629556.8359
FB | 70X2,198 | 70 | 2.198 | 62826.1667 | 153.86 | 38.175 | 2639327.7596 | 5.5136 | 3121468.5084 | 566144.1969
FB | 70X2,747 | 70 | 2.747 | 78518.4167 | 192.29 | 38.175 | 2639327.7596 | 6.0497 | 3121468.5084 | 515971.6746
FB | 70X3,297 | 70 | 3.297 | 94239.25 | 230.79 | 38.175 | 2639327.7596 | 6.5694 | 3121468.5084 | 475150.2308
FB | 70X3,846 | 70 | 3.846 | 109931.5 | 269.22 | 38.175 | 2639327.7596 | 7.0717 | 3121468.5084 | 441400.9778
FB | 70X4,396 | 70 | 4.396 | 125652.3333 | 307.72 | 38.175 | 2639327.7596 | 7.5592 | 3121468.5084 | 412937.3626
FB | 70X4,945 | 70 | 4.945 | 141344.5833 | 346.15 | 38.175 | 2639327.7596 | 8.0307 | 3121468.5084 | 388689.8006
FB | 70X5,495 | 70 | 5.495 | 157065.4167 | 384.65 | 38.175 | 2639327.7596 | 8.4888 | 3121468.5084 | 367715.1751
FB | 70X6,044 | 70 | 6.044 | 172757.6667 | 423.08 | 38.175 | 2639327.7596 | 8.9324 | 3121468.5084 | 349455.0546
FB | 70X6,594 | 70 | 6.594 | 188478.5 | 461.58 | 38.175 | 2639327.7596 | 9.3637 | 3121468.5084 | 333359.5583
FB | 70X7,143 | 70 | 7.143 | 204170.75 | 500.01 | 38.175 | 2639327.7596 | 9.7817 | 3121468.5084 | 319114.333
FB | 70X7,693 | 70 | 7.693 | 219891.5833 | 538.51 | 38.175 | 2639327.7596 | 10.1884 | 3121468.5084 | 306373.8804
FB | 70X8,242 | 70 | 8.242 | 235583.8333 | 576.94 | 38.175 | 2639327.7596 | 10.583 | 3121468.5084 | 294951.2731
FB | 70X8,792 | 70 | 8.792 | 251304.6667 | 615.44 | 38.175 | 2639327.7596 | 10.9673 | 3121468.5084 | 284616.3763
FB | 70X9,341 | 70 | 9.341 | 266996.9167 | 653.87 | 38.175 | 2639327.7596 | 11.3403 | 3121468.5084 | 275253.46
FB | 70X9,891 | 70 | 9.891 | 282717.75 | 692.37 | 38.175 | 2639327.7596 | 11.704 | 3121468.5084 | 266701.8762
FB | 70X10,44 | 70 | 10.44 | 298410 | 730.8 | 38.175 | 2639327.7596 | 12.0572 | 3121468.5084 | 258887.8434
FB | 70X10,99 | 70 | 10.99 | 314130.8333 | 769.3 | 38.175 | 2639327.7596 | 12.4018 | 3121468.5084 | 251694.8248
FB | 70X11,54 | 70 | 11.54 | 329851.6667 | 807.8 | 38.175 | 2639327.7596 | 12.7374 | 3121468.5084 | 245063.2356
FB | 70X12,09 | 70 | 12.09 | 345572.5 | 846.3 | 38.175 | 2639327.7596 | 13.0644 | 3121468.5084 | 238929.8137
FB | 70X12,64 | 70 | 12.64 | 361293.3333 | 884.8 | 38.175 | 2639327.7596 | 13.383 | 3121468.5084 | 233240.4575
FB | 70X13,19 | 70 | 13.19 | 377014.1667 | 923.3 | 38.175 | 2639327.7596 | 13.6937 | 3121468.5084 | 227948.6255
FB | 70X13,74 | 70 | 13.74 | 392735 | 961.8 | 38.175 | 2639327.7596 | 13.9967 | 3121468.5084 | 223014.0606
FB | 70X14,29 | 70 | 14.29 | 408455.8333 | 1000.3 | 38.175 | 2639327.7596 | 14.2923 | 3121468.5084 | 218401.7642
FB | 70X14,84 | 70 | 14.84 | 424176.6667 | 1038.8 | 38.175 | 2639327.7596 | 14.5808 | 3121468.5084 | 214081.1643
FB | 70X15,39 | 70 | 15.39 | 439897.5 | 1077.3 | 38.175 | 2639327.7596 | 14.8623 | 3121468.5084 | 210025.4372
FB | 70X15,94 | 70 | 15.94 | 455618.3333 | 1115.8 | 38.175 | 2639327.7596 | 15.1373 | 3121468.5084 | 206210.9506
FB | 70X16,49 | 70 | 16.49 | 471339.1667 | 1154.3 | 38.175 | 2639327.7596 | 15.4058 | 3121468.5084 | 202616.8021
FB | 70X17,04 | 70 | 17.04 | 487060 | 1192.8 | 38.175 | 2639327.7596 | 15.6681 | 3121468.5084 | 199224.4362
FB | 70X17,58 | 70 | 17.58 | 502495 | 1230.6 | 38.175 | 2639327.7596 | 15.9198 | 3121468.5084 | 196074.0715
FB | 70X18,13 | 70 | 18.13 | 518215.8333 | 1269.1 | 38.175 | 2639327.7596 | 16.1705 | 3121468.5084 | 193034.465
FB | 70X18,68 | 70 | 18.68 | 533936.6667 | 1307.6 | 38.175 | 2639327.7596 | 16.4156 | 3121468.5084 | 190152.3275
FB | 70X19,23 | 70 | 19.23 | 549657.5 | 1346.1 | 38.175 | 2639327.7596 | 16.6553 | 3121468.5084 | 187415.7314
FB | 70X19,78 | 70 | 19.78 | 565378.3333 | 1384.6 | 38.175 | 2639327.7596 | 16.8898 | 3121468.5084 | 184813.9238
FB | 70X20,33 | 70 | 20.33 | 581099.1667 | 1423.1 | 38.175 | 2639327.7596 | 17.1192 | 3121468.5084 | 182337.1858
FB | 70X20,88 | 70 | 20.88 | 596820 | 1461.6 | 38.175 | 2639327.7596 | 17.3437 | 3121468.5084 | 179976.7108
FB | 70X21,43 | 70 | 21.43 | 612540.8333 | 1500.1 | 38.175 | 2639327.7596 | 17.5635 | 3121468.5084 | 177724.5002
FB | 70X21,98 | 70 | 21.98 | 628261.6667 | 1538.6 | 38.175 | 2639327.7596 | 17.7787 | 3121468.5084 | 175573.2725
FB | 70X22,53 | 70 | 22.53 | 643982.5 | 1577.1 | 38.175 | 2639327.7596 | 17.9895 | 3121468.5084 | 173516.385
FB | 70X23,08 | 70 | 23.08 | 659703.3333 | 1615.6 | 38.175 | 2639327.7596 | 18.1959 | 3121468.5084 | 171547.7651
FB | 70X23,63 | 70 | 23.63 | 675424.1667 | 1654.1 | 38.175 | 2639327.7596 | 18.3982 | 3121468.5084 | 169661.8502
FB | 70X24,18 | 70 | 24.18 | 691145 | 1692.6 | 38.175 | 2639327.7596 | 18.5964 | 3121468.5084 | 167853.5358
FB | 70X24,73 | 70 | 24.73 | 706865.8333 | 1731.1 | 38.175 | 2639327.7596 | 18.7907 | 3121468.5084 | 166118.1288
FB | 75X0,589 | 75 | 0.589 | 20707.0312 | 44.175 | 40.675 | 3028793.3234 | 3.9304 | 3510934.0722 | 893284.2617
FB | 75X1,177 | 75 | 1.177 | 41378.9062 | 88.275 | 40.675 | 3028793.3234 | 4.6547 | 3510934.0722 | 754278.0914
FB | 75X1,766 | 75 | 1.766 | 62085.9375 | 132.45 | 40.675 | 3028793.3234 | 5.3522 | 3510934.0722 | 655982.1016
FB | 75X2,355 | 75 | 2.355 | 82792.9687 | 176.625 | 40.675 | 3028793.3234 | 6.0232 | 3510934.0722 | 582905.0592
FB | 75X2,944 | 75 | 2.944 | 103500 | 220.8 | 40.675 | 3028793.3234 | 6.6691 | 3510934.0722 | 526445.1071
FB | 75X3,535 | 75 | 3.535 | 124277.3437 | 265.125 | 40.675 | 3028793.3234 | 7.2935 | 3510934.0722 | 481376.0484
FB | 75X4,121 | 75 | 4.121 | 144878.9063 | 309.075 | 40.675 | 3028793.3234 | 7.8904 | 3510934.0722 | 444961.5898
FB | 75X4,71 | 75 | 4.71 | 165585.9375 | 353.25 | 40.675 | 3028793.3234 | 8.4692 | 3510934.0722 | 414551.7499
FB | 75X5,299 | 75 | 5.299 | 186292.9688 | 397.425 | 40.675 | 3028793.3234 | 9.028 | 3510934.0722 | 388895.7835
FB | 75X5,887 | 75 | 5.887 | 206964.8437 | 441.525 | 40.675 | 3028793.3234 | 9.5667 | 3510934.0722 | 366994.3158
FB | 75X6,476 | 75 | 6.476 | 227671.875 | 485.7 | 40.675 | 3028793.3234 | 10.0883 | 3510934.0722 | 348019.3747
FB | 75X7,065 | 75 | 7.065 | 248378.9062 | 529.875 | 40.675 | 3028793.3234 | 10.5927 | 3510934.0722 | 331447.5399
FB | 75X7,654 | 75 | 7.654 | 269085.9375 | 574.05 | 40.675 | 3028793.3234 | 11.0808 | 3510934.0722 | 316849.481
FB | 75X8,242 | 75 | 8.242 | 289757.8125 | 618.15 | 40.675 | 3028793.3234 | 11.5524 | 3510934.0722 | 303913.1538
FB | 75X8,831 | 75 | 8.831 | 310464.8437 | 662.325 | 40.675 | 3028793.3234 | 12.0101 | 3510934.0722 | 292332.9113
FB | 75X9,42 | 75 | 9.42 | 331171.875 | 706.5 | 40.675 | 3028793.3234 | 12.4535 | 3510934.0722 | 281922.9628
FB | 75X10,01 | 75 | 10.01 | 351914.0625 | 750.75 | 40.675 | 3028793.3234 | 12.8842 | 3510934.0722 | 272499.233
FB | 75X10,6 | 75 | 10.6 | 372656.25 | 795 | 40.675 | 3028793.3234 | 13.3019 | 3510934.0722 | 263941.7833
FB | 75X11,19 | 75 | 11.19 | 393398.4375 | 839.25 | 40.675 | 3028793.3234 | 13.7073 | 3510934.0722 | 256136.4131
FB | 75X11,78 | 75 | 11.78 | 414140.625 | 883.5 | 40.675 | 3028793.3234 | 14.1008 | 3510934.0722 | 248988.1499
FB | 75X12,36 | 75 | 12.36 | 434531.25 | 927 | 40.675 | 3028793.3234 | 14.4766 | 3510934.0722 | 242524.3099
FB | 75X12,95 | 75 | 12.95 | 455273.4375 | 971.25 | 40.675 | 3028793.3234 | 14.8482 | 3510934.0722 | 236455.5985
FB | 75X13,54 | 75 | 13.54 | 476015.625 | 1015.5 | 40.675 | 3028793.3234 | 15.2093 | 3510934.0722 | 230840.7953
FB | 75X14,13 | 75 | 14.13 | 496757.8125 | 1059.75 | 40.675 | 3028793.3234 | 15.5605 | 3510934.0722 | 225630.811
FB | 75X14,72 | 75 | 14.72 | 517500 | 1104 | 40.675 | 3028793.3234 | 15.9022 | 3510934.0722 | 220783.3887
FB | 75X15,31 | 75 | 15.31 | 538242.1875 | 1148.25 | 40.675 | 3028793.3234 | 16.2346 | 3510934.0722 | 216261.9551
FB | 75X15,9 | 75 | 15.9 | 558984.375 | 1192.5 | 40.675 | 3028793.3234 | 16.5583 | 3510934.0722 | 212034.6959
FB | 75X16,49 | 75 | 16.49 | 579726.5625 | 1236.75 | 40.675 | 3028793.3234 | 16.8735 | 3510934.0722 | 208073.806
FB | 75X17,07 | 75 | 17.07 | 600117.1875 | 1280.25 | 40.675 | 3028793.3234 | 17.1754 | 3510934.0722 | 204416.0169
FB | 75X17,66 | 75 | 17.66 | 620859.375 | 1324.5 | 40.675 | 3028793.3234 | 17.4748 | 3510934.0722 | 200913.9647
FB | 75X18,25 | 75 | 18.25 | 641601.5625 | 1368.75 | 40.675 | 3028793.3234 | 17.7667 | 3510934.0722 | 197613.627
FB | 75X18,84 | 75 | 18.84 | 662343.75 | 1413 | 40.675 | 3028793.3234 | 18.0513 | 3510934.0722 | 194498.0638
FB | 75X19,43 | 75 | 19.43 | 683085.9375 | 1457.25 | 40.675 | 3028793.3234 | 18.3289 | 3510934.0722 | 191552.1803
FB | 75X20,02 | 75 | 20.02 | 703828.125 | 1501.5 | 40.675 | 3028793.3234 | 18.5997 | 3510934.0722 | 188762.4823
FB | 75X20,61 | 75 | 20.61 | 724570.3125 | 1545.75 | 40.675 | 3028793.3234 | 18.8641 | 3510934.0722 | 186116.8695
FB | 75X21,2 | 75 | 21.2 | 745312.5 | 1590 | 40.675 | 3028793.3234 | 19.1223 | 3510934.0722 | 183604.4603
FB | 75X21,78 | 75 | 21.78 | 765703.125 | 1633.5 | 40.675 | 3028793.3234 | 19.3701 | 3510934.0722 | 181254.9556
FB | 75X22,37 | 75 | 22.37 | 786445.3125 | 1677.75 | 40.675 | 3028793.3234 | 19.6165 | 3510934.0722 | 178978.5836
FB | 75X22,96 | 75 | 22.96 | 807187.5 | 1722 | 40.675 | 3028793.3234 | 19.8572 | 3510934.0722 | 176808.8184
FB | 75X23,55 | 75 | 23.55 | 827929.6875 | 1766.25 | 40.675 | 3028793.3234 | 20.0925 | 3510934.0722 | 174738.3425
FB | 75X24,14 | 75 | 24.14 | 848671.875 | 1810.5 | 40.675 | 3028793.3234 | 20.3226 | 3510934.0722 | 172760.4931
FB | 75X24,73 | 75 | 24.73 | 869414.0625 | 1854.75 | 40.675 | 3028793.3234 | 20.5475 | 3510934.0722 | 170869.1904
FB | 75X25,32 | 75 | 25.32 | 890156.25 | 1899 | 40.675 | 3028793.3234 | 20.7675 | 3510934.0722 | 169058.8754
FB | 75X25,91 | 75 | 25.91 | 910898.4375 | 1943.25 | 40.675 | 3028793.3234 | 20.9828 | 3510934.0722 | 167324.4552
FB | 75X26,49 | 75 | 26.49 | 931289.0625 | 1986.75 | 40.675 | 3028793.3234 | 21.1899 | 3510934.0722 | 165688.8758
FB | 80X0,628 | 80 | 0.628 | 26794.6667 | 50.24 | 43.175 | 3445119.9428 | 4.0888 | 3927260.6916 | 960487.964
FB | 80X1,256 | 80 | 1.256 | 53589.3333 | 100.48 | 43.175 | 3445119.9428 | 4.9618 | 3927260.6916 | 791496.6675
FB | 80X1,884 | 80 | 1.884 | 80384 | 150.72 | 43.175 | 3445119.9428 | 5.7967 | 3927260.6916 | 677503.0957
FB | 80X2,512 | 80 | 2.512 | 107178.6667 | 200.96 | 43.175 | 3445119.9428 | 6.5958 | 3927260.6916 | 595416.3997
FB | 80X3,14 | 80 | 3.14 | 133973.3333 | 251.2 | 43.175 | 3445119.9428 | 7.3615 | 3927260.6916 | 533485.0733
FB | 80X3,768 | 80 | 3.768 | 160768 | 301.44 | 43.175 | 3445119.9428 | 8.0958 | 3927260.6916 | 485097.4691
FB | 80X4,396 | 80 | 4.396 | 187562.6667 | 351.68 | 43.175 | 3445119.9428 | 8.8006 | 3927260.6916 | 446248.6985
FB | 80X5,024 | 80 | 5.024 | 214357.3333 | 401.92 | 43.175 | 3445119.9428 | 9.4776 | 3927260.6916 | 414371.1981
FB | 80X5,652 | 80 | 5.652 | 241152 | 452.16 | 43.175 | 3445119.9428 | 10.1285 | 3927260.6916 | 387743.0137
FB | 80X6,28 | 80 | 6.28 | 267946.6667 | 502.4 | 43.175 | 3445119.9428 | 10.7547 | 3927260.6916 | 365166.1627
FB | 80X6,908 | 80 | 6.908 | 294741.3333 | 552.64 | 43.175 | 3445119.9428 | 11.3576 | 3927260.6916 | 345781.4256
FB | 80X7,536 | 80 | 7.536 | 321536 | 602.88 | 43.175 | 3445119.9428 | 11.9385 | 3927260.6916 | 328956.5083
FB | 80X8,164 | 80 | 8.164 | 348330.6667 | 653.12 | 43.175 | 3445119.9428 | 12.4986 | 3927260.6916 | 314215.7666
FB | 80X8,792 | 80 | 8.792 | 375125.3333 | 703.36 | 43.175 | 3445119.9428 | 13.039 | 3927260.6916 | 301194.5239
FB | 80X9,42 | 80 | 9.42 | 401920 | 753.6 | 43.175 | 3445119.9428 | 13.5606 | 3927260.6916 | 289608.4932
FB | 80X10,05 | 80 | 10.05 | 428800 | 804 | 43.175 | 3445119.9428 | 14.066 | 3927260.6916 | 279201.4705
FB | 80X10,68 | 80 | 10.68 | 455680 | 854.4 | 43.175 | 3445119.9428 | 14.5545 | 3927260.6916 | 269830.602
FB | 80X11,3 | 80 | 11.3 | 482133.3333 | 904 | 43.175 | 3445119.9428 | 15.0195 | 3927260.6916 | 261476.8307
FB | 80X11,93 | 80 | 11.93 | 509013.3333 | 954.4 | 43.175 | 3445119.9428 | 15.4768 | 3927260.6916 | 253751.3851
FB | 80X12,56 | 80 | 12.56 | 535893.3333 | 1004.8 | 43.175 | 3445119.9428 | 15.9195 | 3927260.6916 | 246695.6234
FB | 80X13,19 | 80 | 13.19 | 562773.3333 | 1055.2 | 43.175 | 3445119.9428 | 16.3482 | 3927260.6916 | 240226.0852
FB | 80X13,82 | 80 | 13.82 | 589653.3333 | 1105.6 | 43.175 | 3445119.9428 | 16.7636 | 3927260.6916 | 234272.6256
FB | 80X14,44 | 80 | 14.44 | 616106.6667 | 1155.2 | 43.175 | 3445119.9428 | 17.1601 | 3927260.6916 | 228859.816
FB | 80X15,07 | 80 | 15.07 | 642986.6667 | 1205.6 | 43.175 | 3445119.9428 | 17.551 | 3927260.6916 | 223763.0481
FB | 80X15,7 | 80 | 15.7 | 669866.6667 | 1256 | 43.175 | 3445119.9428 | 17.9303 | 3927260.6916 | 219029.6079
FB | 80X16,33 | 80 | 16.33 | 696746.6667 | 1306.4 | 43.175 | 3445119.9428 | 18.2985 | 3927260.6916 | 214621.9823
FB | 80X16,96 | 80 | 16.96 | 723626.6667 | 1356.8 | 43.175 | 3445119.9428 | 18.6561 | 3927260.6916 | 210507.6504
FB | 80X17,58 | 80 | 17.58 | 750080 | 1406.4 | 43.175 | 3445119.9428 | 18.9982 | 3927260.6916 | 206717.4442
FB | 80X18,21 | 80 | 18.21 | 776960 | 1456.8 | 43.175 | 3445119.9428 | 19.3361 | 3927260.6916 | 203104.6046
FB | 80X18,84 | 80 | 18.84 | 803840 | 1507.2 | 43.175 | 3445119.9428 | 19.6648 | 3927260.6916 | 199710.4587
FB | 80X19,47 | 80 | 19.47 | 830720 | 1557.6 | 43.175 | 3445119.9428 | 19.9845 | 3927260.6916 | 196515.7329
FB | 80X20,1 | 80 | 20.1 | 857600 | 1608 | 43.175 | 3445119.9428 | 20.2956 | 3927260.6916 | 193503.3535
FB | 80X20,72 | 80 | 20.72 | 884053.3333 | 1657.6 | 43.175 | 3445119.9428 | 20.5937 | 3927260.6916 | 190702.0704
FB | 80X21,35 | 80 | 21.35 | 910933.3333 | 1708 | 43.175 | 3445119.9428 | 20.8888 | 3927260.6916 | 188008.147
FB | 80X21,98 | 80 | 21.98 | 937813.3333 | 1758.4 | 43.175 | 3445119.9428 | 21.1762 | 3927260.6916 | 185455.9184
FB | 80X22,61 | 80 | 22.61 | 964693.3333 | 1808.8 | 43.175 | 3445119.9428 | 21.4564 | 3927260.6916 | 183034.4918
FB | 80X23,24 | 80 | 23.24 | 991573.3333 | 1859.2 | 43.175 | 3445119.9428 | 21.7295 | 3927260.6916 | 180734.0631
FB | 80X23,86 | 80 | 23.86 | 1018026.6667 | 1908.8 | 43.175 | 3445119.9428 | 21.9916 | 3927260.6916 | 178579.685
FB | 80X24,49 | 80 | 24.49 | 1044906.6667 | 1959.2 | 43.175 | 3445119.9428 | 22.2515 | 3927260.6916 | 176493.9548
FB | 80X25,12 | 80 | 25.12 | 1071786.6667 | 2009.6 | 43.175 | 3445119.9428 | 22.5051 | 3927260.6916 | 174505.2164
FB | 80X25,75 | 80 | 25.75 | 1098666.6667 | 2060 | 43.175 | 3445119.9428 | 22.7526 | 3927260.6916 | 172606.8579
FB | 80X26,38 | 80 | 26.38 | 1125546.6667 | 2110.4 | 43.175 | 3445119.9428 | 22.9943 | 3927260.6916 | 170792.8551
FB | 80X27 | 80 | 27 | 1152000 | 2160 | 43.175 | 3445119.9428 | 23.2266 | 3927260.6916 | 169084.6602
FB | 80X27,63 | 80 | 27.63 | 1178880 | 2210.4 | 43.175 | 3445119.9428 | 23.4572 | 3927260.6916 | 167422.2007
FB | 80X28,26 | 80 | 28.26 | 1205760 | 2260.8 | 43.175 | 3445119.9428 | 23.6826 | 3927260.6916 | 165829.0212
FB | 85X0,667 | 85 | 0.667 | 34135.1146 | 56.695 | 45.675 | 3888307.6179 | 4.2675 | 4370448.3667 | 1024130.1279
FB | 85X1,335 | 85 | 1.335 | 68321.4062 | 113.475 | 45.675 | 3888307.6179 | 5.3067 | 4370448.3667 | 823570.6923
FB | 85X2,002 | 85 | 2.002 | 102456.5208 | 170.17 | 45.675 | 3888307.6179 | 6.2936 | 4370448.3667 | 694426.3762
FB | 85X2,669 | 85 | 2.669 | 136591.6354 | 226.865 | 45.675 | 3888307.6179 | 7.2334 | 4370448.3667 | 604203.147
FB | 85X3,336 | 85 | 3.336 | 170726.75 | 283.56 | 45.675 | 3888307.6179 | 8.1294 | 4370448.3667 | 537610.2765
FB | 85X4,003 | 85 | 4.003 | 204861.8646 | 340.255 | 45.675 | 3888307.6179 | 8.9846 | 4370448.3667 | 486439.1815
FB | 85X4,671 | 85 | 4.671 | 239048.1562 | 397.035 | 45.675 | 3888307.6179 | 9.8029 | 4370448.3667 | 445834.1903
FB | 85X5,338 | 85 | 5.338 | 273183.2708 | 453.73 | 45.675 | 3888307.6179 | 10.5843 | 4370448.3667 | 412918.4292
FB | 85X6,005 | 85 | 6.005 | 307318.3854 | 510.425 | 45.675 | 3888307.6179 | 11.3324 | 4370448.3667 | 385659.4089
FB | 85X6,672 | 85 | 6.672 | 341453.5 | 567.12 | 45.675 | 3888307.6179 | 12.0493 | 4370448.3667 | 362714.3054
FB | 85X7,34 | 85 | 7.34 | 375639.7917 | 623.9 | 45.675 | 3888307.6179 | 12.7379 | 4370448.3667 | 343106.9509
FB | 85X8,007 | 85 | 8.007 | 409774.9062 | 680.595 | 45.675 | 3888307.6179 | 13.3978 | 4370448.3667 | 326205.6882
FB | 85X8,674 | 85 | 8.674 | 443910.0208 | 737.29 | 45.675 | 3888307.6179 | 14.0319 | 4370448.3667 | 311465.8213
FB | 85X9,341 | 85 | 9.341 | 478045.1354 | 793.985 | 45.675 | 3888307.6179 | 14.6415 | 4370448.3667 | 298497.6569
FB | 85X10,01 | 85 | 10.01 | 512282.6042 | 850.85 | 45.675 | 3888307.6179 | 15.2298 | 4370448.3667 | 286967.3555
FB | 85X10,68 | 85 | 10.68 | 546571.25 | 907.8 | 45.675 | 3888307.6179 | 15.797 | 4370448.3667 | 276663.0217
FB | 85X11,34 | 85 | 11.34 | 580348.125 | 963.9 | 45.675 | 3888307.6179 | 16.3355 | 4370448.3667 | 267543.2428
FB | 85X12,01 | 85 | 12.01 | 614636.7708 | 1020.85 | 45.675 | 3888307.6179 | 16.8626 | 4370448.3667 | 259179.6537
FB | 85X12,68 | 85 | 12.68 | 648925.4167 | 1077.8 | 45.675 | 3888307.6179 | 17.3712 | 4370448.3667 | 251592.3293
FB | 85X13,35 | 85 | 13.35 | 683214.0625 | 1134.75 | 45.675 | 3888307.6179 | 17.862 | 4370448.3667 | 244677.9893
FB | 85X14,01 | 85 | 14.01 | 716990.9375 | 1190.85 | 45.675 | 3888307.6179 | 18.3292 | 4370448.3667 | 238441.3784
FB | 85X14,68 | 85 | 14.68 | 751279.5833 | 1247.8 | 45.675 | 3888307.6179 | 18.7877 | 4370448.3667 | 232622.5438
FB | 85X15,35 | 85 | 15.35 | 785568.2292 | 1304.75 | 45.675 | 3888307.6179 | 19.2311 | 4370448.3667 | 227259.4921
FB | 85X16,01 | 85 | 16.01 | 819345.1042 | 1360.85 | 45.675 | 3888307.6179 | 19.6538 | 4370448.3667 | 222371.9526
FB | 85X16,68 | 85 | 16.68 | 853633.75 | 1417.8 | 45.675 | 3888307.6179 | 20.0693 | 4370448.3667 | 217768.2698
FB | 85X17,35 | 85 | 17.35 | 887922.3958 | 1474.75 | 45.675 | 3888307.6179 | 20.4717 | 4370448.3667 | 213487.4436
FB | 85X18,02 | 85 | 18.02 | 922211.0417 | 1531.7 | 45.675 | 3888307.6179 | 20.8617 | 4370448.3667 | 209496.6616
FB | 85X18,68 | 85 | 18.68 | 955987.9167 | 1587.8 | 45.675 | 3888307.6179 | 21.2342 | 4370448.3667 | 205821.2751
FB | 85X19,35 | 85 | 19.35 | 990276.5625 | 1644.75 | 45.675 | 3888307.6179 | 21.6011 | 4370448.3667 | 202325.3004
FB | 85X20,02 | 85 | 20.02 | 1024565.2083 | 1701.7 | 45.675 | 3888307.6179 | 21.9571 | 4370448.3667 | 199044.4393
FB | 85X20,68 | 85 | 20.68 | 1058342.0833 | 1757.8 | 45.675 | 3888307.6179 | 22.2977 | 4370448.3667 | 196004.1205
FB | 85X21,35 | 85 | 21.35 | 1092630.7292 | 1814.75 | 45.675 | 3888307.6179 | 22.6336 | 4370448.3667 | 193095.3807
FB | 85X22,02 | 85 | 22.02 | 1126919.375 | 1871.7 | 45.675 | 3888307.6179 | 22.96 | 4370448.3667 | 190350.5661
FB | 85X22,69 | 85 | 22.69 | 1161208.0208 | 1928.65 | 45.675 | 3888307.6179 | 23.2773 | 4370448.3667 | 187756.1994
FB | 85X23,35 | 85 | 23.35 | 1194984.8958 | 1984.75 | 45.675 | 3888307.6179 | 23.5812 | 4370448.3667 | 185335.9336
FB | 85X24,02 | 85 | 24.02 | 1229273.5417 | 2041.7 | 45.675 | 3888307.6179 | 23.8815 | 4370448.3667 | 183005.7644
FB | 85X24,69 | 85 | 24.69 | 1263562.1875 | 2098.65 | 45.675 | 3888307.6179 | 24.1737 | 4370448.3667 | 180793.6571
FB | 85X25,36 | 85 | 25.36 | 1297850.8333 | 2155.6 | 45.675 | 3888307.6179 | 24.4582 | 4370448.3667 | 178690.8608
FB | 85X26,02 | 85 | 26.02 | 1331627.7083 | 2211.7 | 45.675 | 3888307.6179 | 24.7311 | 4370448.3667 | 176718.6302
FB | 85X26,69 | 85 | 26.69 | 1365916.3542 | 2268.65 | 45.675 | 3888307.6179 | 25.0011 | 4370448.3667 | 174810.1222
FB | 85X27,36 | 85 | 27.36 | 1400205 | 2325.6 | 45.675 | 3888307.6179 | 25.2642 | 4370448.3667 | 172989.445
FB | 85X28,03 | 85 | 28.03 | 1434493.6458 | 2382.55 | 45.675 | 3888307.6179 | 25.5208 | 4370448.3667 | 171250.6719
FB | 85X28,69 | 85 | 28.69 | 1468270.5208 | 2438.65 | 45.675 | 3888307.6179 | 25.7672 | 4370448.3667 | 169612.67
FB | 85X29,36 | 85 | 29.36 | 1502559.1667 | 2495.6 | 45.675 | 3888307.6179 | 26.0113 | 4370448.3667 | 168020.9212
FB | 85X30,03 | 85 | 30.03 | 1536847.8125 | 2552.55 | 45.675 | 3888307.6179 | 26.2495 | 4370448.3667 | 166496.2728
FB | 90X0,707 | 90 | 0.707 | 42950.25 | 63.63 | 48.175 | 4358356.3486 | 4.4692 | 4840497.0974 | 1083088.5383
FB | 90X1,413 | 90 | 1.413 | 85839.75 | 127.17 | 48.175 | 4358356.3486 | 5.6893 | 4840497.0974 | 850809.3608
FB | 90X2,12 | 90 | 2.12 | 128790 | 190.8 | 48.175 | 4358356.3486 | 6.8447 | 4840497.0974 | 707186.4318
FB | 90X2,826 | 90 | 2.826 | 171679.5 | 254.34 | 48.175 | 4358356.3486 | 7.9375 | 4840497.0974 | 609828.2104
FB | 90X3,532 | 90 | 3.532 | 214569 | 317.88 | 48.175 | 4358356.3486 | 8.9739 | 4840497.0974 | 539395.3225
FB | 90X4,23 | 90 | 4.23 | 256972.5 | 380.7 | 48.175 | 4358356.3486 | 9.9475 | 4840497.0974 | 486606.5232
FB | 90X4,946 | 90 | 4.946 | 300469.5 | 445.14 | 48.175 | 4358356.3486 | 10.8971 | 4840497.0974 | 444200.739
FB | 90X5,652 | 90 | 5.652 | 343359 | 508.68 | 48.175 | 4358356.3486 | 11.7884 | 4840497.0974 | 410616.1344
FB | 90X6,358 | 90 | 6.358 | 386248.5 | 572.22 | 48.175 | 4358356.3486 | 12.638 | 4840497.0974 | 383010.3361
FB | 90X7,065 | 90 | 7.065 | 429198.75 | 635.85 | 48.175 | 4358356.3486 | 13.45 | 4840497.0974 | 359887.2653
FB | 90X7,771 | 90 | 7.771 | 472088.25 | 699.39 | 48.175 | 4358356.3486 | 14.2247 | 4840497.0974 | 340288.4043
FB | 90X8,478 | 90 | 8.478 | 515038.5 | 763.02 | 48.175 | 4358356.3486 | 14.9666 | 4840497.0974 | 323420.7899
FB | 90X9,184 | 90 | 9.184 | 557928 | 826.56 | 48.175 | 4358356.3486 | 15.6757 | 4840497.0974 | 308789.4453
FB | 90X9,891 | 90 | 9.891 | 600878.25 | 890.19 | 48.175 | 4358356.3486 | 16.3562 | 4840497.0974 | 295943.2297
FB | 90X10,6 | 90 | 10.6 | 643950 | 954 | 48.175 | 4358356.3486 | 17.0105 | 4840497.0974 | 284559.1387
FB | 90X11,3 | 90 | 11.3 | 686475 | 1017 | 48.175 | 4358356.3486 | 17.6307 | 4840497.0974 | 274549.7158
FB | 90X12,01 | 90 | 12.01 | 729607.5 | 1080.9 | 48.175 | 4358356.3486 | 18.235 | 4840497.0974 | 265451.139
FB | 90X12,72 | 90 | 12.72 | 772740 | 1144.8 | 48.175 | 4358356.3486 | 18.8158 | 4840497.0974 | 257256.4623
FB | 90X13,42 | 90 | 13.42 | 815265 | 1207.8 | 48.175 | 4358356.3486 | 19.3669 | 4840497.0974 | 249936.9783
FB | 90X14,13 | 90 | 14.13 | 858397.5 | 1271.7 | 48.175 | 4358356.3486 | 19.905 | 4840497.0974 | 243179.5234
FB | 90X14,84 | 90 | 14.84 | 901530 | 1335.6 | 48.175 | 4358356.3486 | 20.4235 | 4840497.0974 | 237006.6806
FB | 90X15,54 | 90 | 15.54 | 944055 | 1398.6 | 48.175 | 4358356.3486 | 20.9163 | 4840497.0974 | 231422.2007
FB | 90X16,25 | 90 | 16.25 | 987187.5 | 1462.5 | 48.175 | 4358356.3486 | 21.3986 | 4840497.0974 | 226206.0341
FB | 90X16,96 | 90 | 16.96 | 1030320 | 1526.4 | 48.175 | 4358356.3486 | 21.8642 | 4840497.0974 | 221389.5178
FB | 90X17,66 | 90 | 17.66 | 1072845 | 1589.4 | 48.175 | 4358356.3486 | 22.3076 | 4840497.0974 | 216988.9618
FB | 90X18,37 | 90 | 18.37 | 1115977.5 | 1653.3 | 48.175 | 4358356.3486 | 22.7423 | 4840497.0974 | 212841.1018
FB | 90X19,08 | 90 | 19.08 | 1159110 | 1717.2 | 48.175 | 4358356.3486 | 23.1627 | 4840497.0974 | 208978.4204
FB | 90X19,78 | 90 | 19.78 | 1201635 | 1780.2 | 48.175 | 4358356.3486 | 23.5637 | 4840497.0974 | 205421.6074
FB | 90X20,49 | 90 | 20.49 | 1244767.5 | 1844.1 | 48.175 | 4358356.3486 | 23.9576 | 4840497.0974 | 202044.5323
FB | 90X21,2 | 90 | 21.2 | 1287900 | 1908 | 48.175 | 4358356.3486 | 24.339 | 4840497.0974 | 198878.0278
FB | 90X21,9 | 90 | 21.9 | 1330425 | 1971 | 48.175 | 4358356.3486 | 24.7035 | 4840497.0974 | 195943.6469
FB | 90X22,61 | 90 | 22.61 | 1373557.5 | 2034.9 | 48.175 | 4358356.3486 | 25.062 | 4840497.0974 | 193140.8765
FB | 90X23,31 | 90 | 23.31 | 1416082.5 | 2097.9 | 48.175 | 4358356.3486 | 25.4049 | 4840497.0974 | 190534.1607
FB | 90X24,02 | 90 | 24.02 | 1459215 | 2161.8 | 48.175 | 4358356.3486 | 25.7424 | 4840497.0974 | 188035.8666
FB | 90X24,73 | 90 | 24.73 | 1502347.5 | 2225.7 | 48.175 | 4358356.3486 | 26.0701 | 4840497.0974 | 185672.4429
FB | 90X25,43 | 90 | 25.43 | 1544872.5 | 2288.7 | 48.175 | 4358356.3486 | 26.3839 | 4840497.0974 | 183463.9756
FB | 90X26,14 | 90 | 26.14 | 1588005 | 2352.6 | 48.175 | 4358356.3486 | 26.6932 | 4840497.0974 | 181337.9253
FB | 90X26,85 | 90 | 26.85 | 1631137.5 | 2416.5 | 48.175 | 4358356.3486 | 26.9939 | 4840497.0974 | 179318.0893
FB | 90X27,55 | 90 | 27.55 | 1673662.5 | 2479.5 | 48.175 | 4358356.3486 | 27.2822 | 4840497.0974 | 177423.1135
FB | 90X28,26 | 90 | 28.26 | 1716795 | 2543.4 | 48.175 | 4358356.3486 | 27.5667 | 4840497.0974 | 175591.9066
FB | 90X28,97 | 90 | 28.97 | 1759927.5 | 2607.3 | 48.175 | 4358356.3486 | 27.8436 | 4840497.0974 | 173845.8343
FB | 90X29,67 | 90 | 29.67 | 1802452.5 | 2670.3 | 48.175 | 4358356.3486 | 28.1094 | 4840497.0974 | 172202.0436
FB | 90X30,38 | 90 | 30.38 | 1845585 | 2734.2 | 48.175 | 4358356.3486 | 28.372 | 4840497.0974 | 170608.3411
FB | 90X31,09 | 90 | 31.09 | 1888717.5 | 2798.1 | 48.175 | 4358356.3486 | 28.6278 | 4840497.0974 | 169083.9224
FB | 90X31,79 | 90 | 31.79 | 1931242.5 | 2861.1 | 48.175 | 4358356.3486 | 28.8736 | 4840497.0974 | 167644.4914
FB | 95X0,746 | 95 | 0.746 | 53300.1458 | 70.87 | 50.675 | 4855266.1349 | 4.6915 | 5337406.8837 | 1137668.6245
FB | 95X1,492 | 95 | 1.492 | 106600.2917 | 141.74 | 50.675 | 4855266.1349 | 6.1142 | 5337406.8837 | 872949.7102
FB | 95X2,237 | 95 | 2.237 | 159828.9896 | 212.515 | 50.675 | 4855266.1349 | 7.4498 | 5337406.8837 | 716451.6373
FB | 95X2,983 | 95 | 2.983 | 213129.1354 | 283.385 | 50.675 | 4855266.1349 | 8.7093 | 5337406.8837 | 612843.4491
FB | 95X3,729 | 95 | 3.729 | 266429.2812 | 354.255 | 50.675 | 4855266.1349 | 9.8974 | 5337406.8837 | 539273.4648
FB | 95X4,474 | 95 | 4.474 | 319657.9792 | 425.03 | 50.675 | 4855266.1349 | 11.0187 | 5337406.8837 | 484396.8346
FB | 95X5,22 | 95 | 5.22 | 372958.125 | 495.9 | 50.675 | 4855266.1349 | 12.0813 | 5337406.8837 | 441790.688
FB | 95X5,966 | 95 | 5.966 | 426258.2708 | 566.77 | 50.675 | 4855266.1349 | 13.0885 | 5337406.8837 | 407794.377
FB | 95X6,712 | 95 | 6.712 | 479558.4167 | 637.64 | 50.675 | 4855266.1349 | 14.0444 | 5337406.8837 | 380037.5885
FB | 95X7,457 | 95 | 7.457 | 532787.1146 | 708.415 | 50.675 | 4855266.1349 | 14.9518 | 5337406.8837 | 356975.3028
FB | 95X8,203 | 95 | 8.203 | 586087.2604 | 779.285 | 50.675 | 4855266.1349 | 15.8164 | 5337406.8837 | 337461.189
FB | 95X8,949 | 95 | 8.949 | 639387.4062 | 850.155 | 50.675 | 4855266.1349 | 16.6401 | 5337406.8837 | 320755.7207
FB | 95X9,695 | 95 | 9.695 | 692687.5521 | 921.025 | 50.675 | 4855266.1349 | 17.4258 | 5337406.8837 | 306293.2375
FB | 95X10,44 | 95 | 10.44 | 745916.25 | 991.8 | 50.675 | 4855266.1349 | 18.1751 | 5337406.8837 | 293666.3039
FB | 95X11,19 | 95 | 11.19 | 799502.1875 | 1063.05 | 50.675 | 4855266.1349 | 18.896 | 5337406.8837 | 282462.012
FB | 95X11,93 | 95 | 11.93 | 852373.6458 | 1133.35 | 50.675 | 4855266.1349 | 19.5767 | 5337406.8837 | 272641.2098
FB | 95X12,68 | 95 | 12.68 | 905959.5833 | 1204.6 | 50.675 | 4855266.1349 | 20.2374 | 5337406.8837 | 263739.7264
FB | 95X13,42 | 95 | 13.42 | 958831.0417 | 1274.9 | 50.675 | 4855266.1349 | 20.8624 | 5337406.8837 | 255838.925
FB | 95X14,17 | 95 | 14.17 | 1012416.9792 | 1346.15 | 50.675 | 4855266.1349 | 21.4701 | 5337406.8837 | 248596.8082
FB | 95X14,92 | 95 | 14.92 | 1066002.9167 | 1417.4 | 50.675 | 4855266.1349 | 22.0536 | 5337406.8837 | 242019.6253
FB | 95X15,66 | 95 | 15.66 | 1118874.375 | 1487.7 | 50.675 | 4855266.1349 | 22.6069 | 5337406.8837 | 236096.3504
FB | 95X16,41 | 95 | 16.41 | 1172460.3125 | 1558.95 | 50.675 | 4855266.1349 | 23.1463 | 5337406.8837 | 230594.7888
FB | 95X17,15 | 95 | 17.15 | 1225331.7708 | 1629.25 | 50.675 | 4855266.1349 | 23.6585 | 5337406.8837 | 225602.1892
FB | 95X17,9 | 95 | 17.9 | 1278917.7083 | 1700.5 | 50.675 | 4855266.1349 | 24.1585 | 5337406.8837 | 220932.4213
FB | 95X18,64 | 95 | 18.64 | 1331789.1667 | 1770.8 | 50.675 | 4855266.1349 | 24.6341 | 5337406.8837 | 216667.1966
FB | 95X19,39 | 95 | 19.39 | 1385375.1042 | 1842.05 | 50.675 | 4855266.1349 | 25.099 | 5337406.8837 | 212653.8929
FB | 95X20,14 | 95 | 20.14 | 1438961.0417 | 1913.3 | 50.675 | 4855266.1349 | 25.5476 | 5337406.8837 | 208919.8438
FB | 95X20,88 | 95 | 20.88 | 1491832.5 | 1983.6 | 50.675 | 4855266.1349 | 25.9751 | 5337406.8837 | 205481.7807
FB | 95X21,63 | 95 | 21.63 | 1545418.4375 | 2054.85 | 50.675 | 4855266.1349 | 26.3937 | 5337406.8837 | 202222.5314
FB | 95X22,37 | 95 | 22.37 | 1598289.8958 | 2125.15 | 50.675 | 4855266.1349 | 26.7931 | 5337406.8837 | 199208.1716
FB | 95X23,12 | 95 | 23.12 | 1651875.8333 | 2196.4 | 50.675 | 4855266.1349 | 27.1847 | 5337406.8837 | 196338.5949
FB | 95X23,85 | 95 | 23.85 | 1704032.8125 | 2265.75 | 50.675 | 4855266.1349 | 27.5537 | 5337406.8837 | 193709.1404
FB | 95X24,61 | 95 | 24.61 | 1758333.2292 | 2337.95 | 50.675 | 4855266.1349 | 27.9258 | 5337406.8837 | 191128.3427
FB | 95X25,36 | 95 | 25.36 | 1811919.1667 | 2409.2 | 50.675 | 4855266.1349 | 28.2814 | 5337406.8837 | 188725.1221
FB | 95X26,1 | 95 | 26.1 | 1864790.625 | 2479.5 | 50.675 | 4855266.1349 | 28.6215 | 5337406.8837 | 186482.3388
FB | 95X26,85 | 95 | 26.85 | 1918376.5625 | 2550.75 | 50.675 | 4855266.1349 | 28.9559 | 5337406.8837 | 184329.0651
FB | 95X27,59 | 95 | 27.59 | 1971248.0208 | 2621.05 | 50.675 | 4855266.1349 | 29.276 | 5337406.8837 | 182313.633
FB | 95X28,34 | 95 | 28.34 | 2024833.9583 | 2692.3 | 50.675 | 4855266.1349 | 29.5909 | 5337406.8837 | 180373.2456
FB | 95X29,08 | 95 | 29.08 | 2077705.4167 | 2762.6 | 50.675 | 4855266.1349 | 29.8927 | 5337406.8837 | 178552.2672
FB | 95X29,83 | 95 | 29.83 | 2131291.3542 | 2833.85 | 50.675 | 4855266.1349 | 30.1899 | 5337406.8837 | 176794.6865
FB | 95X30,58 | 95 | 30.58 | 2184877.2917 | 2905.1 | 50.675 | 4855266.1349 | 30.4787 | 5337406.8837 | 175119.4994
FB | 95X31,32 | 95 | 31.32 | 2237748.75 | 2975.4 | 50.675 | 4855266.1349 | 30.7557 | 5337406.8837 | 173541.876
FB | 95X32,07 | 95 | 32.07 | 2291334.6875 | 3046.65 | 50.675 | 4855266.1349 | 31.0289 | 5337406.8837 | 172014.0776
FB | 95X32,81 | 95 | 32.81 | 2344206.1458 | 3116.95 | 50.675 | 4855266.1349 | 31.2912 | 5337406.8837 | 170572.2721
FB | 95X33,56 | 95 | 33.56 | 2397792.0833 | 3188.2 | 50.675 | 4855266.1349 | 31.5499 | 5337406.8837 | 169173.2324
FB | 100X0,785 | 100 | 0.785 | 65416.6667 | 78.5 | 53.175 | 5379036.9769 | 4.9372 | 5861177.7257 | 1187156.5583
FB | 100X1,57 | 100 | 1.57 | 130833.3333 | 157 | 53.175 | 5379036.9769 | 6.5793 | 5861177.7257 | 890846.71
FB | 100X2,355 | 100 | 2.355 | 196250 | 235.5 | 53.175 | 5379036.9769 | 8.1134 | 5861177.7257 | 722408.7445
FB | 100X3,14 | 100 | 3.14 | 261666.6667 | 314 | 53.175 | 5379036.9769 | 9.5496 | 5861177.7257 | 613759.0691
FB | 100X3,925 | 100 | 3.925 | 327083.3333 | 392.5 | 53.175 | 5379036.9769 | 10.8972 | 5861177.7257 | 537862.4275
FB | 100X4,71 | 100 | 4.71 | 392500 | 471 | 53.175 | 5379036.9769 | 12.1639 | 5861177.7257 | 481848.3819
FB | 100X5,495 | 100 | 5.495 | 457916.6667 | 549.5 | 53.175 | 5379036.9769 | 13.357 | 5861177.7257 | 438808.8396
FB | 100X6,28 | 100 | 6.28 | 523333.3333 | 628 | 53.175 | 5379036.9769 | 14.4826 | 5861177.7257 | 404703.7789
FB | 100X7,065 | 100 | 7.065 | 588750 | 706.5 | 53.175 | 5379036.9769 | 15.5464 | 5861177.7257 | 377012.7714
FB | 100X7,85 | 100 | 7.85 | 654166.6667 | 785 | 53.175 | 5379036.9769 | 16.5532 | 5861177.7257 | 354081.9264
FB | 100X8,635 | 100 | 8.635 | 719583.3333 | 863.5 | 53.175 | 5379036.9769 | 17.5075 | 5861177.7257 | 334780.9647
FB | 100X9,42 | 100 | 9.42 | 785000 | 942 | 53.175 | 5379036.9769 | 18.4134 | 5861177.7257 | 318311.2019
FB | 100X10,2 | 100 | 10.2 | 850000 | 1020 | 53.175 | 5379036.9769 | 19.269 | 5861177.7257 | 304176.67
FB | 100X10,99 | 100 | 10.99 | 915833.3333 | 1099 | 53.175 | 5379036.9769 | 20.0937 | 5861177.7257 | 291692.2302
FB | 100X11,77 | 100 | 11.77 | 980833.3333 | 1177 | 53.175 | 5379036.9769 | 20.8695 | 5861177.7257 | 280848.4202
FB | 100X12,56 | 100 | 12.56 | 1046666.6667 | 1256 | 53.175 | 5379036.9769 | 21.6191 | 5861177.7257 | 271111.196
FB | 100X13,35 | 100 | 13.35 | 1112500 | 1335 | 53.175 | 5379036.9769 | 22.3346 | 5861177.7257 | 262425.3449
FB | 100X14,13 | 100 | 14.13 | 1177500 | 1413 | 53.175 | 5379036.9769 | 23.01 | 5861177.7257 | 254722.9968
FB | 100X14,92 | 100 | 14.92 | 1243333.3333 | 1492 | 53.175 | 5379036.9769 | 23.6645 | 5861177.7257 | 247677.7897
FB | 100X15,7 | 100 | 15.7 | 1308333.3333 | 1570 | 53.175 | 5379036.9769 | 24.2835 | 5861177.7257 | 241364.8125
FB | 100X16,49 | 100 | 16.49 | 1374166.6667 | 1649 | 53.175 | 5379036.9769 | 24.8845 | 5861177.7257 | 235535.7119
FB | 100X17,27 | 100 | 17.27 | 1439166.6667 | 1727 | 53.175 | 5379036.9769 | 25.4538 | 5861177.7257 | 230267.4242
FB | 100X18,06 | 100 | 18.06 | 1505000 | 1806 | 53.175 | 5379036.9769 | 26.0075 | 5861177.7257 | 225364.6826
FB | 100X18,84 | 100 | 18.84 | 1570000 | 1884 | 53.175 | 5379036.9769 | 26.533 | 5861177.7257 | 220901.6705
FB | 100X19,63 | 100 | 19.63 | 1635833.3333 | 1963 | 53.175 | 5379036.9769 | 27.0448 | 5861177.7257 | 216720.7862
FB | 100X20,41 | 100 | 20.41 | 1700833.3333 | 2041 | 53.175 | 5379036.9769 | 27.5313 | 5861177.7257 | 212891.5788
FB | 100X21,2 | 100 | 21.2 | 1766666.6667 | 2120 | 53.175 | 5379036.9769 | 28.0058 | 5861177.7257 | 209284.102
FB | 100X21,98 | 100 | 21.98 | 1831666.6667 | 2198 | 53.175 | 5379036.9769 | 28.4575 | 5861177.7257 | 205962.6725
FB | 100X22,77 | 100 | 22.77 | 1897500 | 2277 | 53.175 | 5379036.9769 | 28.8987 | 5861177.7257 | 202818.2375
FB | 100X23,55 | 100 | 23.55 | 1962500 | 2355 | 53.175 | 5379036.9769 | 29.3191 | 5861177.7257 | 199909.887
FB | 100X24,34 | 100 | 24.34 | 2028333.3333 | 2434 | 53.175 | 5379036.9769 | 29.7303 | 5861177.7257 | 197144.7377
FB | 100X25,12 | 100 | 25.12 | 2093333.3333 | 2512 | 53.175 | 5379036.9769 | 30.1227 | 5861177.7257 | 194576.9325
FB | 100X25,91 | 100 | 25.91 | 2159166.6667 | 2591 | 53.175 | 5379036.9769 | 30.5069 | 5861177.7257 | 192126.3604
FB | 100X26,69 | 100 | 26.69 | 2224166.6667 | 2669 | 53.175 | 5379036.9769 | 30.8739 | 5861177.7257 | 189842.6065
FB | 100X27,48 | 100 | 27.48 | 2290000 | 2748 | 53.175 | 5379036.9769 | 31.2337 | 5861177.7257 | 187655.8281
FB | 100X28,26 | 100 | 28.26 | 2355000 | 2826 | 53.175 | 5379036.9769 | 31.5777 | 5861177.7257 | 185611.4709
FB | 100X29,05 | 100 | 29.05 | 2420833.3333 | 2905 | 53.175 | 5379036.9769 | 31.9153 | 5861177.7257 | 183648.0737
FB | 100X29,83 | 100 | 29.83 | 2485833.3333 | 2983 | 53.175 | 5379036.9769 | 32.2384 | 5861177.7257 | 181807.3508
FB | 100X30,62 | 100 | 30.62 | 2551666.6667 | 3062 | 53.175 | 5379036.9769 | 32.5558 | 5861177.7257 | 180034.7751
FB | 100X31,4 | 100 | 31.4 | 2616666.6667 | 3140 | 53.175 | 5379036.9769 | 32.8599 | 5861177.7257 | 178368.7086
FB | 100X32,19 | 100 | 32.19 | 2682500 | 3219 | 53.175 | 5379036.9769 | 33.1589 | 5861177.7257 | 176760.4283
FB | 100X33,07 | 100 | 33.07 | 2755833.3333 | 3307 | 53.175 | 5379036.9769 | 33.4817 | 5861177.7257 | 175056.0162
FB | 100X33,76 | 100 | 33.76 | 2813333.3333 | 3376 | 53.175 | 5379036.9769 | 33.7277 | 5861177.7257 | 173779.4762
FB | 100X34,54 | 100 | 34.54 | 2878333.3333 | 3454 | 53.175 | 5379036.9769 | 33.9984 | 5861177.7257 | 172395.6463
FB | 100X35,33 | 100 | 35.33 | 2944166.6667 | 3533 | 53.175 | 5379036.9769 | 34.265 | 5861177.7257 | 171054.1757
FB | 110X0,864 | 110 | 0.864 | 95832 | 95.04 | 58.175 | 6507161.8276 | 5.5045 | 6989302.5764 | 1269745.6679
FB | 110X1,727 | 110 | 1.727 | 191553.0833 | 189.97 | 58.175 | 6507161.8276 | 7.6423 | 6989302.5764 | 914555.5972
FB | 110X2,591 | 110 | 2.591 | 287385.0833 | 285.01 | 58.175 | 6507161.8276 | 9.6155 | 6989302.5764 | 726877.1057
FB | 110X3,454 | 110 | 3.454 | 383106.1667 | 379.94 | 58.175 | 6507161.8276 | 11.4384 | 6989302.5764 | 611038.228
FB | 110X4,317 | 110 | 4.317 | 478827.25 | 474.87 | 58.175 | 6507161.8276 | 13.1294 | 6989302.5764 | 532340.6237
FB | 110X5,181 | 110 | 5.181 | 574659.25 | 569.91 | 58.175 | 6507161.8276 | 14.704 | 6989302.5764 | 475332.6
FB | 110X6,044 | 110 | 6.044 | 670380.3333 | 664.84 | 58.175 | 6507161.8276 | 16.1707 | 6989302.5764 | 432221.291
FB | 110X6,908 | 110 | 6.908 | 766212.3333 | 759.88 | 58.175 | 6507161.8276 | 17.5431 | 6989302.5764 | 398407.6423
FB | 110X7,771 | 110 | 7.771 | 861933.4167 | 854.81 | 58.175 | 6507161.8276 | 18.8272 | 6989302.5764 | 371233.4965
FB | 110X7,635 | 110 | 7.635 | 846848.75 | 839.85 | 58.175 | 6507161.8276 | 18.6303 | 6989302.5764 | 375158.0645
FB | 110X9,498 | 110 | 9.498 | 1053486.5 | 1044.78 | 58.175 | 6507161.8276 | 21.1678 | 6989302.5764 | 330185.9131
FB | 110X10,36 | 110 | 10.36 | 1149096.6667 | 1139.6 | 58.175 | 6507161.8276 | 22.2348 | 6989302.5764 | 314340.0797
FB | 110X11,23 | 110 | 11.23 | 1245594.1667 | 1235.3 | 58.175 | 6507161.8276 | 23.2512 | 6989302.5764 | 300599.8937
FB | 110X12,09 | 110 | 12.09 | 1340982.5 | 1329.9 | 58.175 | 6507161.8276 | 24.2009 | 6989302.5764 | 288803.6692
FB | 110X12,95 | 110 | 12.95 | 1436370.8333 | 1424.5 | 58.175 | 6507161.8276 | 25.1003 | 6989302.5764 | 278455.0228
FB | 110X13,82 | 110 | 13.82 | 1532868.3333 | 1520.2 | 58.175 | 6507161.8276 | 25.963 | 6989302.5764 | 269202.6982
FB | 110X14,68 | 110 | 14.68 | 1628256.6667 | 1614.8 | 58.175 | 6507161.8276 | 26.7726 | 6989302.5764 | 261061.5719
FB | 110X15,54 | 110 | 15.54 | 1723645 | 1709.4 | 58.175 | 6507161.8276 | 27.5426 | 6989302.5764 | 253763.6704
FB | 110X16,41 | 110 | 16.41 | 1820142.5 | 1805.1 | 58.175 | 6507161.8276 | 28.284 | 6989302.5764 | 247111.7433
FB | 110X17,27 | 110 | 17.27 | 1915530.8333 | 1899.7 | 58.175 | 6507161.8276 | 28.9824 | 6989302.5764 | 241156.6642
FB | 110X18,13 | 110 | 18.13 | 2010919.1667 | 1994.3 | 58.175 | 6507161.8276 | 29.649 | 6989302.5764 | 235735.1672
FB | 110X19 | 110 | 19 | 2107416.6667 | 2090 | 58.175 | 6507161.8276 | 30.293 | 6989302.5764 | 230723.4776
FB | 110X19,86 | 110 | 19.86 | 2202805 | 2184.6 | 58.175 | 6507161.8276 | 30.9016 | 6989302.5764 | 226178.9556
FB | 110X20,72 | 110 | 20.72 | 2298193.3333 | 2279.2 | 58.175 | 6507161.8276 | 31.4843 | 6989302.5764 | 221993.2198
FB | 110X21,59 | 110 | 21.59 | 2394690.8333 | 2374.9 | 58.175 | 6507161.8276 | 32.0489 | 6989302.5764 | 218082.1472
FB | 110X22,45 | 110 | 22.45 | 2490079.1667 | 2469.5 | 58.175 | 6507161.8276 | 32.5841 | 6989302.5764 | 214500.4458
FB | 110X23,31 | 110 | 23.31 | 2585467.5 | 2564.1 | 58.175 | 6507161.8276 | 33.0978 | 6989302.5764 | 211171.4718
FB | 110X24,18 | 110 | 24.18 | 2681965 | 2659.8 | 58.175 | 6507161.8276 | 33.5968 | 6989302.5764 | 208034.5601
FB | 110X25,04 | 110 | 25.04 | 2777353.3333 | 2754.4 | 58.175 | 6507161.8276 | 34.071 | 6989302.5764 | 205139.1918
FB | 110X25,91 | 110 | 25.91 | 2873850.8333 | 2850.1 | 58.175 | 6507161.8276 | 34.5325 | 6989302.5764 | 202397.9975
FB | 110X26,77 | 110 | 26.77 | 2969239.1667 | 2944.7 | 58.175 | 6507161.8276 | 34.9716 | 6989302.5764 | 199856.7164
FB | 110X27,63 | 110 | 27.63 | 3064627.5 | 3039.3 | 58.175 | 6507161.8276 | 35.3947 | 6989302.5764 | 197467.7553
FB | 110X28,5 | 110 | 28.5 | 3161125 | 3135 | 58.175 | 6507161.8276 | 35.8072 | 6989302.5764 | 195192.4259
FB | 110X29,36 | 110 | 29.36 | 3256513.3333 | 3229.6 | 58.175 | 6507161.8276 | 36.2007 | 6989302.5764 | 193071.1355
FB | 110X30,22 | 110 | 30.22 | 3351901.6667 | 3324.2 | 58.175 | 6507161.8276 | 36.5805 | 6989302.5764 | 191066.4659
FB | 110X31,09 | 110 | 31.09 | 3448399.1667 | 3419.9 | 58.175 | 6507161.8276 | 36.9516 | 6989302.5764 | 189147.5914
FB | 110X31,95 | 110 | 31.95 | 3543787.5 | 3514.5 | 58.175 | 6507161.8276 | 37.3061 | 6989302.5764 | 187350.1635
FB | 110X32,81 | 110 | 32.81 | 3639175.8333 | 3609.1 | 58.175 | 6507161.8276 | 37.649 | 6989302.5764 | 185643.9966
FB | 110X33,68 | 110 | 33.68 | 3735673.3333 | 3704.8 | 58.175 | 6507161.8276 | 37.9845 | 6989302.5764 | 184003.9278
FB | 110X34,54 | 110 | 34.54 | 3831061.6667 | 3799.4 | 58.175 | 6507161.8276 | 38.3056 | 6989302.5764 | 182461.4807
FB | 110X35,4 | 110 | 35.4 | 3926450 | 3894 | 58.175 | 6507161.8276 | 38.6167 | 6989302.5764 | 180991.7861
FB | 110X36,27 | 110 | 36.27 | 4022947.5 | 3989.7 | 58.175 | 6507161.8276 | 38.9216 | 6989302.5764 | 179573.8933
FB | 110X37,13 | 110 | 37.13 | 4118335.8333 | 4084.3 | 58.175 | 6507161.8276 | 39.2138 | 6989302.5764 | 178235.7799
FB | 110X37,99 | 110 | 37.99 | 4213724.1667 | 4178.9 | 58.175 | 6507161.8276 | 39.4973 | 6989302.5764 | 176956.5959
FB | 110X38,86 | 110 | 38.86 | 4310221.6667 | 4274.6 | 58.175 | 6507161.8276 | 39.7755 | 6989302.5764 | 175718.6091
FB | 120X0,942 | 120 | 0.942 | 135648 | 113.04 | 63.175 | 7742730.9009 | 6.1735 | 8224871.6497 | 1332284.7886
FB | 120X1,884 | 120 | 1.884 | 271296 | 226.08 | 63.175 | 7742730.9009 | 8.8866 | 8224871.6497 | 925538.4452
FB | 120X2,826 | 120 | 2.826 | 406944 | 339.12 | 63.175 | 7742730.9009 | 11.3531 | 8224871.6497 | 724459.1218
FB | 120X3,768 | 120 | 3.768 | 542592 | 452.16 | 63.175 | 7742730.9009 | 13.6053 | 8224871.6497 | 604535.6465
FB | 120X4,71 | 120 | 4.71 | 678240 | 565.2 | 63.175 | 7742730.9009 | 15.6698 | 8224871.6497 | 524886.119
FB | 120X5,652 | 120 | 5.652 | 813888 | 678.24 | 63.175 | 7742730.9009 | 17.5693 | 8224871.6497 | 468139.5661
FB | 120X6,594 | 120 | 6.594 | 949536 | 791.28 | 63.175 | 7742730.9009 | 19.3227 | 8224871.6497 | 425659.2083
FB | 120X7,536 | 120 | 7.536 | 1085184 | 904.32 | 63.175 | 7742730.9009 | 20.9462 | 8224871.6497 | 392665.9575
FB | 120X8,478 | 120 | 8.478 | 1220832 | 1017.36 | 63.175 | 7742730.9009 | 22.4539 | 8224871.6497 | 366300.9272
FB | 120X9,42 | 120 | 9.42 | 1356480 | 1130.4 | 63.175 | 7742730.9009 | 23.8576 | 8224871.6497 | 344749.0597
FB | 120X10,36 | 120 | 10.36 | 1491840 | 1243.2 | 63.175 | 7742730.9009 | 25.165 | 8224871.6497 | 326837.4959
FB | 120X11,3 | 120 | 11.3 | 1627200 | 1356 | 63.175 | 7742730.9009 | 26.3883 | 8224871.6497 | 311686.0805
FB | 120X12,25 | 120 | 12.25 | 1764000 | 1470 | 63.175 | 7742730.9009 | 27.5472 | 8224871.6497 | 298574.3065
FB | 120X13,19 | 120 | 13.19 | 1899360 | 1582.8 | 63.175 | 7742730.9009 | 28.6241 | 8224871.6497 | 287340.8239
FB | 120X14,13 | 120 | 14.13 | 2034720 | 1695.6 | 63.175 | 7742730.9009 | 29.6378 | 8224871.6497 | 277512.4632
FB | 120X15,07 | 120 | 15.07 | 2170080 | 1808.4 | 63.175 | 7742730.9009 | 30.5938 | 8224871.6497 | 268841.106
FB | 120X16,01 | 120 | 16.01 | 2305440 | 1921.2 | 63.175 | 7742730.9009 | 31.4968 | 8224871.6497 | 261133.8043
FB | 120X16,96 | 120 | 16.96 | 2442240 | 2035.2 | 63.175 | 7742730.9009 | 32.3599 | 8224871.6497 | 254168.7981
FB | 120X17,9 | 120 | 17.9 | 2577600 | 2148 | 63.175 | 7742730.9009 | 33.1688 | 8224871.6497 | 247969.9436
FB | 120X18,84 | 120 | 18.84 | 2712960 | 2260.8 | 63.175 | 7742730.9009 | 33.9364 | 8224871.6497 | 242361.4569
FB | 120X19,78 | 120 | 19.78 | 2848320 | 2373.6 | 63.175 | 7742730.9009 | 34.6657 | 8224871.6497 | 237262.8332
FB | 120X20,72 | 120 | 20.72 | 2983680 | 2486.4 | 63.175 | 7742730.9009 | 35.3594 | 8224871.6497 | 232607.5687
FB | 120X21,67 | 120 | 21.67 | 3120480 | 2600.4 | 63.175 | 7742730.9009 | 36.0271 | 8224871.6497 | 228296.7571
FB | 120X22,61 | 120 | 22.61 | 3255840 | 2713.2 | 63.175 | 7742730.9009 | 36.6569 | 8224871.6497 | 224374.2267
FB | 120X23,55 | 120 | 23.55 | 3391200 | 2826 | 63.175 | 7742730.9009 | 37.2582 | 8224871.6497 | 220753.3063
FB | 120X24,49 | 120 | 24.49 | 3526560 | 2938.8 | 63.175 | 7742730.9009 | 37.8328 | 8224871.6497 | 217400.4969
FB | 120X25,43 | 120 | 25.43 | 3661920 | 3051.6 | 63.175 | 7742730.9009 | 38.3825 | 8224871.6497 | 214287.0831
FB | 120X26,38 | 120 | 26.38 | 3798720 | 3165.6 | 63.175 | 7742730.9009 | 38.9143 | 8224871.6497 | 211358.5449
FB | 120X27,32 | 120 | 27.32 | 3934080 | 3278.4 | 63.175 | 7742730.9009 | 39.4185 | 8224871.6497 | 208654.9043
FB | 120X28,26 | 120 | 28.26 | 4069440 | 3391.2 | 63.175 | 7742730.9009 | 39.9022 | 8224871.6497 | 206125.5726
FB | 120X29,2 | 120 | 29.2 | 4204800 | 3504 | 63.175 | 7742730.9009 | 40.3666 | 8224871.6497 | 203754.2192
FB | 120X30,14 | 120 | 30.14 | 4340160 | 3616.8 | 63.175 | 7742730.9009 | 40.8129 | 8224871.6497 | 201526.4917
FB | 120X31,09 | 120 | 31.09 | 4476960 | 3730.8 | 63.175 | 7742730.9009 | 41.2464 | 8224871.6497 | 199408.0816
FB | 120X32,03 | 120 | 32.03 | 4612320 | 3843.6 | 63.175 | 7742730.9009 | 41.6592 | 8224871.6497 | 197432.2758
FB | 120X32,97 | 120 | 32.97 | 4747680 | 3956.4 | 63.175 | 7742730.9009 | 42.0567 | 8224871.6497 | 195566.1398
FB | 120X33,91 | 120 | 33.91 | 4883040 | 4069.2 | 63.175 | 7742730.9009 | 42.4398 | 8224871.6497 | 193800.7892
FB | 120X34,85 | 120 | 34.85 | 5018400 | 4182 | 63.175 | 7742730.9009 | 42.8093 | 8224871.6497 | 192128.2739
FB | 120X35,8 | 120 | 35.8 | 5155200 | 4296 | 63.175 | 7742730.9009 | 43.1695 | 8224871.6497 | 190525.0145
FB | 120X36,74 | 120 | 36.74 | 5290560 | 4408.8 | 63.175 | 7742730.9009 | 43.5136 | 8224871.6497 | 189018.2879
FB | 120X37,68 | 120 | 37.68 | 5425920 | 4521.6 | 63.175 | 7742730.9009 | 43.8461 | 8224871.6497 | 187584.984
FB | 120X38,62 | 120 | 38.62 | 5561280 | 4634.4 | 63.175 | 7742730.9009 | 44.1675 | 8224871.6497 | 186219.8636
FB | 120X39,56 | 120 | 39.56 | 5696640 | 4747.2 | 63.175 | 7742730.9009 | 44.4784 | 8224871.6497 | 184918.1744
FB | 120X40,51 | 120 | 40.51 | 5833440 | 4861.2 | 63.175 | 7742730.9009 | 44.7825 | 8224871.6497 | 183662.6802
FB | 120X41,45 | 120 | 41.45 | 5968800 | 4974 | 63.175 | 7742730.9009 | 45.0738 | 8224871.6497 | 182475.8422
FB | 120X42,39 | 120 | 42.39 | 6104160 | 5086.8 | 63.175 | 7742730.9009 | 45.3559 | 8224871.6497 | 181340.5463
FB | 130X1,021 | 130 | 1.021 | 186928.0833 | 132.73 | 68.175 | 9085744.1967 | 6.9563 | 9567884.9455 | 1375428.9249
FB | 130X2,041 | 130 | 2.041 | 373673.0833 | 265.33 | 68.175 | 9085744.1967 | 10.3187 | 9567884.9455 | 927236.461
FB | 130X3,062 | 130 | 3.062 | 560601.1667 | 398.06 | 68.175 | 9085744.1967 | 13.3338 | 9567884.9455 | 717566.2409
FB | 130X4,082 | 130 | 4.082 | 747346.1667 | 530.66 | 68.175 | 9085744.1967 | 16.0477 | 9567884.9455 | 596216.3382
FB | 130X5,103 | 130 | 5.103 | 934274.25 | 663.39 | 68.175 | 9085744.1967 | 18.5079 | 9567884.9455 | 516961.9442
FB | 130X6,123 | 130 | 6.123 | 1121019.25 | 795.99 | 68.175 | 9085744.1967 | 20.7443 | 9567884.9455 | 461229.8348
FB | 130X7,144 | 130 | 7.144 | 1307947.3333 | 928.72 | 68.175 | 9085744.1967 | 22.7899 | 9567884.9455 | 419830.6736
FB | 130X8,164 | 130 | 8.164 | 1494692.3333 | 1061.32 | 68.175 | 9085744.1967 | 24.6645 | 9567884.9455 | 387920.7555
FB | 130X9,185 | 130 | 9.185 | 1681620.4167 | 1194.05 | 68.175 | 9085744.1967 | 26.3921 | 9567884.9455 | 362528.3411
FB | 130X10,21 | 130 | 10.21 | 1869280.8333 | 1327.3 | 68.175 | 9085744.1967 | 27.9937 | 9567884.9455 | 341786.6538
FB | 130X11,23 | 130 | 11.23 | 2056025.8333 | 1459.9 | 68.175 | 9085744.1967 | 29.4701 | 9567884.9455 | 324663.6852
FB | 130X12,25 | 130 | 12.25 | 2242770.8333 | 1592.5 | 68.175 | 9085744.1967 | 30.8419 | 9567884.9455 | 310223.6155
FB | 130X13,27 | 130 | 13.27 | 2429515.8333 | 1725.1 | 68.175 | 9085744.1967 | 32.1197 | 9567884.9455 | 297881.7028
FB | 130X14,29 | 130 | 14.29 | 2616260.8333 | 1857.7 | 68.175 | 9085744.1967 | 33.313 | 9567884.9455 | 287211.6231
FB | 130X15,31 | 130 | 15.31 | 2803005.8333 | 1990.3 | 68.175 | 9085744.1967 | 34.4298 | 9567884.9455 | 277895.2254
FB | 130X16,33 | 130 | 16.33 | 2989750.8333 | 2122.9 | 68.175 | 9085744.1967 | 35.4773 | 9567884.9455 | 269690.2695
FB | 130X17,35 | 130 | 17.35 | 3176495.8333 | 2255.5 | 68.175 | 9085744.1967 | 36.4617 | 9567884.9455 | 262409.0596
FB | 130X18,37 | 130 | 18.37 | 3363240.8333 | 2388.1 | 68.175 | 9085744.1967 | 37.3886 | 9567884.9455 | 255903.9108
FB | 130X19,39 | 130 | 19.39 | 3549985.8333 | 2520.7 | 68.175 | 9085744.1967 | 38.2628 | 9567884.9455 | 250057.027
FB | 130X20,41 | 130 | 20.41 | 3736730.8333 | 2653.3 | 68.175 | 9085744.1967 | 39.0888 | 9567884.9455 | 244773.304
FB | 130X21,43 | 130 | 21.43 | 3923475.8333 | 2785.9 | 68.175 | 9085744.1967 | 39.8703 | 9567884.9455 | 239975.1163
FB | 130X22,45 | 130 | 22.45 | 4110220.8333 | 2918.5 | 68.175 | 9085744.1967 | 40.611 | 9567884.9455 | 235598.4781
FB | 130X23,47 | 130 | 23.47 | 4296965.8333 | 3051.1 | 68.175 | 9085744.1967 | 41.3139 | 9567884.9455 | 231590.1736
FB | 130X24,49 | 130 | 24.49 | 4483710.8333 | 3183.7 | 68.175 | 9085744.1967 | 41.9818 | 9567884.9455 | 227905.5824
FB | 130X25,51 | 130 | 25.51 | 4670455.8333 | 3316.3 | 68.175 | 9085744.1967 | 42.6173 | 9567884.9455 | 224507.0117
FB | 130X26,53 | 130 | 26.53 | 4857200.8333 | 3448.9 | 68.175 | 9085744.1967 | 43.2227 | 9567884.9455 | 221362.4019
FB | 130X27,55 | 130 | 27.55 | 5043945.8333 | 3581.5 | 68.175 | 9085744.1967 | 43.8001 | 9567884.9455 | 218444.312
FB | 130X28,57 | 130 | 28.57 | 5230690.8333 | 3714.1 | 68.175 | 9085744.1967 | 44.3514 | 9567884.9455 | 215729.1171
FB | 130X29,6 | 130 | 29.6 | 5419266.6667 | 3848 | 68.175 | 9085744.1967 | 44.8833 | 9567884.9455 | 213172.3785
FB | 130X30,62 | 130 | 30.62 | 5606011.6667 | 3980.6 | 68.175 | 9085744.1967 | 45.3872 | 9567884.9455 | 210805.8165
FB | 130X31,64 | 130 | 31.64 | 5792756.6667 | 4113.2 | 68.175 | 9085744.1967 | 45.8697 | 9567884.9455 | 208588.2151
FB | 130X32,66 | 130 | 32.66 | 5979501.6667 | 4245.8 | 68.175 | 9085744.1967 | 46.3323 | 9567884.9455 | 206505.9392
FB | 130X33,68 | 130 | 33.68 | 6166246.6667 | 4378.4 | 68.175 | 9085744.1967 | 46.776 | 9567884.9455 | 204546.9685
FB | 130X34,7 | 130 | 34.7 | 6352991.6667 | 4511 | 68.175 | 9085744.1967 | 47.202 | 9567884.9455 | 202700.6654
FB | 130X35,72 | 130 | 35.72 | 6539736.6667 | 4643.6 | 68.175 | 9085744.1967 | 47.6115 | 9567884.9455 | 200957.5818
FB | 130X36,74 | 130 | 36.74 | 6726481.6667 | 4776.2 | 68.175 | 9085744.1967 | 48.0052 | 9567884.9455 | 199309.2971
FB | 130X37,76 | 130 | 37.76 | 6913226.6667 | 4908.8 | 68.175 | 9085744.1967 | 48.3842 | 9567884.9455 | 197748.2825
FB | 130X38,78 | 130 | 38.78 | 7099971.6667 | 5041.4 | 68.175 | 9085744.1967 | 48.7491 | 9567884.9455 | 196267.7858
FB | 130X39,8 | 130 | 39.8 | 7286716.6667 | 5174 | 68.175 | 9085744.1967 | 49.1009 | 9567884.9455 | 194861.734
FB | 130X40,82 | 130 | 40.82 | 7473461.6667 | 5306.6 | 68.175 | 9085744.1967 | 49.4401 | 9567884.9455 | 193524.6496
FB | 130X41,84 | 130 | 41.84 | 7660206.6667 | 5439.2 | 68.175 | 9085744.1967 | 49.7675 | 9567884.9455 | 192251.5799
FB | 130X42,86 | 130 | 42.86 | 7846951.6667 | 5571.8 | 68.175 | 9085744.1967 | 50.0837 | 9567884.9455 | 191038.0352
FB | 130X43,88 | 130 | 43.88 | 8033696.6667 | 5704.4 | 68.175 | 9085744.1967 | 50.3891 | 9567884.9455 | 189879.9359
FB | 130X44,9 | 130 | 44.9 | 8220441.6667 | 5837 | 68.175 | 9085744.1967 | 50.6845 | 9567884.9455 | 188773.5671
FB | 130X45,92 | 130 | 45.92 | 8407186.6667 | 5969.6 | 68.175 | 9085744.1967 | 50.9701 | 9567884.9455 | 187715.5385
FB | 140X1,099 | 140 | 1.099 | 251304.6667 | 153.86 | 73.175 | 10536201.7149 | 7.8521 | 11018342.4637 | 1403232.4838
FB | 140X2,198 | 140 | 2.198 | 502609.3333 | 307.72 | 73.175 | 10536201.7149 | 11.9434 | 11018342.4637 | 922549.3942
FB | 140X3,297 | 140 | 3.297 | 753914 | 461.58 | 73.175 | 10536201.7149 | 15.5523 | 11018342.4637 | 708468.5718
FB | 140X4,396 | 140 | 4.396 | 1005218.6667 | 615.44 | 73.175 | 10536201.7149 | 18.7596 | 11018342.4637 | 587345.2398
FB | 140X5,495 | 140 | 5.495 | 1256523.3333 | 769.3 | 73.175 | 10536201.7149 | 21.6286 | 11018342.4637 | 509433.9883
FB | 140X6,594 | 140 | 6.594 | 1507828 | 923.16 | 73.175 | 10536201.7149 | 24.2102 | 11018342.4637 | 455110.7846
FB | 140X7,693 | 140 | 7.693 | 1759132.6667 | 1077.02 | 73.175 | 10536201.7149 | 26.5456 | 11018342.4637 | 415071.895
FB | 140X8,792 | 140 | 8.792 | 2010437.3333 | 1230.88 | 73.175 | 10536201.7149 | 28.6684 | 11018342.4637 | 384337.8898
FB | 140X9,891 | 140 | 9.891 | 2261742 | 1384.74 | 73.175 | 10536201.7149 | 30.6063 | 11018342.4637 | 360002.807
FB | 140X10,99 | 140 | 10.99 | 2513046.6667 | 1538.6 | 73.175 | 10536201.7149 | 32.3824 | 11018342.4637 | 340256.6544
FB | 140X12,09 | 140 | 12.09 | 2764580 | 1692.6 | 73.175 | 10536201.7149 | 34.0178 | 11018342.4637 | 323899.6637
FB | 140X13,19 | 140 | 13.19 | 3016113.3333 | 1846.6 | 73.175 | 10536201.7149 | 35.527 | 11018342.4637 | 310139.7727
FB | 140X14,29 | 140 | 14.29 | 3267646.6667 | 2000.6 | 73.175 | 10536201.7149 | 36.9243 | 11018342.4637 | 298403.938
FB | 140X15,39 | 140 | 15.39 | 3519180 | 2154.6 | 73.175 | 10536201.7149 | 38.2215 | 11018342.4637 | 288276.1536
FB | 140X16,49 | 140 | 16.49 | 3770713.3333 | 2308.6 | 73.175 | 10536201.7149 | 39.4291 | 11018342.4637 | 279447.1068
FB | 140X17,58 | 140 | 17.58 | 4019960 | 2461.2 | 73.175 | 10536201.7149 | 40.5461 | 11018342.4637 | 271748.4088
FB | 140X18,68 | 140 | 18.68 | 4271493.3333 | 2615.2 | 73.175 | 10536201.7149 | 41.6009 | 11018342.4637 | 264858.5824
FB | 140X19,78 | 140 | 19.78 | 4523026.6667 | 2769.2 | 73.175 | 10536201.7149 | 42.5895 | 11018342.4637 | 258710.1052
FB | 140X20,88 | 140 | 20.88 | 4774560 | 2923.2 | 73.175 | 10536201.7149 | 43.5182 | 11018342.4637 | 253189.4316
FB | 140X21,98 | 140 | 21.98 | 5026093.3333 | 3077.2 | 73.175 | 10536201.7149 | 44.3921 | 11018342.4637 | 248205.0775
FB | 140X23,06 | 140 | 23.06 | 5273053.3333 | 3228.4 | 73.175 | 10536201.7149 | 45.2014 | 11018342.4637 | 243760.9954
FB | 140X24,18 | 140 | 24.18 | 5529160 | 3385.2 | 73.175 | 10536201.7149 | 45.994 | 11018342.4637 | 239560.3953
FB | 140X25,28 | 140 | 25.28 | 5780693.3333 | 3539.2 | 73.175 | 10536201.7149 | 46.7299 | 11018342.4637 | 235787.8011
FB | 140X26,38 | 140 | 26.38 | 6032226.6667 | 3693.2 | 73.175 | 10536201.7149 | 47.427 | 11018342.4637 | 232322.0808
FB | 140X27,48 | 140 | 27.48 | 6283760 | 3847.2 | 73.175 | 10536201.7149 | 48.0883 | 11018342.4637 | 229127.2547
FB | 140X28,57 | 140 | 28.57 | 6533006.6667 | 3999.8 | 73.175 | 10536201.7149 | 48.7109 | 11018342.4637 | 226198.6138
FB | 140X29,67 | 140 | 29.67 | 6784540 | 4153.8 | 73.175 | 10536201.7149 | 49.3087 | 11018342.4637 | 223456.4673
FB | 140X30,77 | 140 | 30.77 | 7036073.3333 | 4307.8 | 73.175 | 10536201.7149 | 49.8779 | 11018342.4637 | 220906.2258
FB | 140X31,87 | 140 | 31.87 | 7287606.6667 | 4461.8 | 73.175 | 10536201.7149 | 50.4206 | 11018342.4637 | 218528.425
FB | 140X32,97 | 140 | 32.97 | 7539140 | 4615.8 | 73.175 | 10536201.7149 | 50.9386 | 11018342.4637 | 216306.147
FB | 140X34,07 | 140 | 34.07 | 7790673.3333 | 4769.8 | 73.175 | 10536201.7149 | 51.4336 | 11018342.4637 | 214224.6168
FB | 140X35,17 | 140 | 35.17 | 8042206.6667 | 4923.8 | 73.175 | 10536201.7149 | 51.907 | 11018342.4637 | 212270.8734
FB | 140X36,27 | 140 | 36.27 | 8293740 | 5077.8 | 73.175 | 10536201.7149 | 52.3602 | 11018342.4637 | 210433.4998
FB | 140X37,37 | 140 | 37.37 | 8545273.3333 | 5231.8 | 73.175 | 10536201.7149 | 52.7945 | 11018342.4637 | 208702.3998
FB | 140X38,47 | 140 | 38.47 | 8796806.6667 | 5385.8 | 73.175 | 10536201.7149 | 53.2111 | 11018342.4637 | 207068.6123
FB | 140X39,56 | 140 | 39.56 | 9046053.3333 | 5538.4 | 73.175 | 10536201.7149 | 53.6074 | 11018342.4637 | 205537.8162
FB | 140X40,66 | 140 | 40.66 | 9297586.6667 | 5692.4 | 73.175 | 10536201.7149 | 53.9917 | 11018342.4637 | 204074.8422
FB | 140X41,76 | 140 | 41.76 | 9549120 | 5846.4 | 73.175 | 10536201.7149 | 54.3612 | 11018342.4637 | 202687.7307
FB | 140X42,86 | 140 | 42.86 | 9800653.3333 | 6000.4 | 73.175 | 10536201.7149 | 54.7167 | 11018342.4637 | 201370.7301
FB | 140X43,96 | 140 | 43.96 | 10052186.6667 | 6154.4 | 73.175 | 10536201.7149 | 55.059 | 11018342.4637 | 200118.6559
FB | 140X45,06 | 140 | 45.06 | 10303720 | 6308.4 | 73.175 | 10536201.7149 | 55.3889 | 11018342.4637 | 198926.8223
FB | 140X46,16 | 140 | 46.16 | 10555253.3333 | 6462.4 | 73.175 | 10536201.7149 | 55.707 | 11018342.4637 | 197790.9839
FB | 140X47,26 | 140 | 47.26 | 10806786.6667 | 6616.4 | 73.175 | 10536201.7149 | 56.0139 | 11018342.4637 | 196707.2853
FB | 140X48,36 | 140 | 48.36 | 11058320 | 6770.4 | 73.175 | 10536201.7149 | 56.3102 | 11018342.4637 | 195672.2167
FB | 140X49,46 | 140 | 49.46 | 11309853.3333 | 6924.4 | 73.175 | 10536201.7149 | 56.5964 | 11018342.4637 | 194682.5766
FB | 150X1,178 | 150 | 1.178 | 331312.5 | 176.7 | 78.175 | 12094103.4557 | 8.8736 | 12576244.2045 | 1417270.3575
FB | 150X2,355 | 150 | 2.355 | 662343.75 | 353.25 | 78.175 | 12094103.4557 | 13.7635 | 12576244.2045 | 913741.4866
FB | 150X3,533 | 150 | 3.533 | 993656.25 | 529.95 | 78.175 | 12094103.4557 | 18.0121 | 12576244.2045 | 698209.2111
FB | 150X4,71 | 150 | 4.71 | 1324687.5 | 706.5 | 78.175 | 12094103.4557 | 21.732 | 12576244.2045 | 578695.8266
FB | 150X5,887 | 150 | 5.887 | 1655718.75 | 883.05 | 78.175 | 12094103.4557 | 25.0187 | 12576244.2045 | 502673.2152
FB | 150X7,065 | 150 | 7.065 | 1987031.25 | 1059.75 | 78.175 | 12094103.4557 | 27.9461 | 12576244.2045 | 450018.6401
FB | 150X8,242 | 150 | 8.242 | 2318062.5 | 1236.3 | 78.175 | 12094103.4557 | 30.5657 | 12576244.2045 | 411449.8579
FB | 150X9,42 | 150 | 9.42 | 2649375 | 1413 | 78.175 | 12094103.4557 | 32.9275 | 12576244.2045 | 381937.307
FB | 150X10,6 | 150 | 10.6 | 2981250 | 1590 | 78.175 | 12094103.4557 | 35.0695 | 12576244.2045 | 358608.7576
FB | 150X11,77 | 150 | 11.77 | 3310312.5 | 1765.5 | 78.175 | 12094103.4557 | 37.0022 | 12576244.2045 | 339878.6718
FB | 150X12,95 | 150 | 12.95 | 3642187.5 | 1942.5 | 78.175 | 12094103.4557 | 38.7834 | 12576244.2045 | 324269.0536
FB | 150X14,13 | 150 | 14.13 | 3974062.5 | 2119.5 | 78.175 | 12094103.4557 | 40.4168 | 12576244.2045 | 311163.4539
FB | 150X15,31 | 150 | 15.31 | 4305937.5 | 2296.5 | 78.175 | 12094103.4557 | 41.9202 | 12576244.2045 | 300004.0876
FB | 150X16,48 | 150 | 16.48 | 4635000 | 2472 | 78.175 | 12094103.4557 | 43.2972 | 12576244.2045 | 290463.2945
FB | 150X17,65 | 150 | 17.65 | 4964062.5 | 2647.5 | 78.175 | 12094103.4557 | 44.5734 | 12576244.2045 | 282147.033
FB | 150X18,84 | 150 | 18.84 | 5298750 | 2826 | 78.175 | 12094103.4557 | 45.779 | 12576244.2045 | 274716.4189
FB | 150X20,02 | 150 | 20.02 | 5630625 | 3003 | 78.175 | 12094103.4557 | 46.892 | 12576244.2045 | 268195.869
FB | 150X21,2 | 150 | 21.2 | 5962500 | 3180 | 78.175 | 12094103.4557 | 47.9311 | 12576244.2045 | 262381.8023
FB | 150X22,37 | 150 | 22.37 | 6291562.5 | 3355.5 | 78.175 | 12094103.4557 | 48.8954 | 12576244.2045 | 257207.2552
FB | 150X23,55 | 150 | 23.55 | 6623437.5 | 3532.5 | 78.175 | 12094103.4557 | 49.8076 | 12576244.2045 | 252496.6945
FB | 150X24,73 | 150 | 24.73 | 6955312.5 | 3709.5 | 78.175 | 12094103.4557 | 50.6646 | 12576244.2045 | 248225.3324
FB | 150X25,91 | 150 | 25.91 | 7287187.5 | 3886.5 | 78.175 | 12094103.4557 | 51.4714 | 12576244.2045 | 244334.4807
FB | 150X27,08 | 150 | 27.08 | 7616250 | 4062 | 78.175 | 12094103.4557 | 52.226 | 12576244.2045 | 240804.3468
FB | 150X28,26 | 150 | 28.26 | 7948125 | 4239 | 78.175 | 12094103.4557 | 52.945 | 12576244.2045 | 237534.1306
FB | 150X29,44 | 150 | 29.44 | 8280000 | 4416 | 78.175 | 12094103.4557 | 53.6252 | 12576244.2045 | 234520.9842
FB | 150X30,61 | 150 | 30.61 | 8609062.5 | 4591.5 | 78.175 | 12094103.4557 | 54.2644 | 12576244.2045 | 231758.4604
FB | 150X31,79 | 150 | 31.79 | 8940937.5 | 4768.5 | 78.175 | 12094103.4557 | 54.8763 | 12576244.2045 | 229174.5818
FB | 150X32,97 | 150 | 32.97 | 9272812.5 | 4945.5 | 78.175 | 12094103.4557 | 55.4575 | 12576244.2045 | 226772.4506
FB | 150X34,15 | 150 | 34.15 | 9604687.5 | 5122.5 | 78.175 | 12094103.4557 | 56.0105 | 12576244.2045 | 224533.5422
FB | 150X35,33 | 150 | 35.33 | 9936562.5 | 5299.5 | 78.175 | 12094103.4557 | 56.5372 | 12576244.2045 | 222441.767
FB | 150X36,5 | 150 | 36.5 | 10265625 | 5475 | 78.175 | 12094103.4557 | 57.0353 | 12576244.2045 | 220499.1581
FB | 150X37,68 | 150 | 37.68 | 10597500 | 5652 | 78.175 | 12094103.4557 | 57.515 | 12576244.2045 | 218660.2784
FB | 150X38,86 | 150 | 38.86 | 10929375 | 5829 | 78.175 | 12094103.4557 | 57.9734 | 12576244.2045 | 216931.428
FB | 150X40,04 | 150 | 40.04 | 11261250 | 6006 | 78.175 | 12094103.4557 | 58.4118 | 12576244.2045 | 215303.0184
FB | 150X41,21 | 150 | 41.21 | 11590312.5 | 6181.5 | 78.175 | 12094103.4557 | 58.8282 | 12576244.2045 | 213779.2
FB | 150X42,39 | 150 | 42.39 | 11922187.5 | 6358.5 | 78.175 | 12094103.4557 | 59.2307 | 12576244.2045 | 212326.4029
FB | 150X43,57 | 150 | 43.57 | 12254062.5 | 6535.5 | 78.175 | 12094103.4557 | 59.6168 | 12576244.2045 | 210951.2605
FB | 150X44,75 | 150 | 44.75 | 12585937.5 | 6712.5 | 78.175 | 12094103.4557 | 59.9875 | 12576244.2045 | 209647.7089
FB | 150X45,92 | 150 | 45.92 | 12915000 | 6888 | 78.175 | 12094103.4557 | 60.3407 | 12576244.2045 | 208420.5218
FB | 150X47,1 | 150 | 47.1 | 13246875 | 7065 | 78.175 | 12094103.4557 | 60.6833 | 12576244.2045 | 207243.8448
FB | 150X48,28 | 150 | 48.28 | 13578750 | 7242 | 78.175 | 12094103.4557 | 61.013 | 12576244.2045 | 206124.0007
FB | 150X49,46 | 150 | 49.46 | 13910625 | 7419 | 78.175 | 12094103.4557 | 61.3305 | 12576244.2045 | 205056.969
FB | 150X50,63 | 150 | 50.63 | 14239687.5 | 7594.5 | 78.175 | 12094103.4557 | 61.6339 | 12576244.2045 | 204047.5288
FB | 150X51,81 | 150 | 51.81 | 14571562.5 | 7771.5 | 78.175 | 12094103.4557 | 61.929 | 12576244.2045 | 203075.1256
FB | 150X52,99 | 150 | 52.99 | 14903437.5 | 7948.5 | 78.175 | 12094103.4557 | 62.2138 | 12576244.2045 | 202145.5597
FB | 160X1,256 | 160 | 1.256 | 428714.6667 | 200.96 | 83.175 | 13759449.419 | 10.0166 | 14241590.1678 | 1421792.5358
FB | 160X2,512 | 160 | 2.512 | 857429.3333 | 401.92 | 83.175 | 13759449.419 | 15.7803 | 14241590.1678 | 902492.9656
FB | 160X3,768 | 160 | 3.768 | 1286144 | 602.88 | 83.175 | 13759449.419 | 20.7021 | 14241590.1678 | 687930.3472
FB | 160X5,024 | 160 | 5.024 | 1714858.6667 | 803.84 | 83.175 | 13759449.419 | 24.9539 | 14241590.1678 | 570715.1591
FB | 160X6,28 | 160 | 6.28 | 2143573.3333 | 1004.8 | 83.175 | 13759449.419 | 28.6639 | 14241590.1678 | 496847.3205
FB | 160X7,563 | 160 | 7.563 | 2581504 | 1210.08 | 83.175 | 13759449.419 | 31.9953 | 14241590.1678 | 445114.9163
FB | 160X8,792 | 160 | 8.792 | 3001002.6667 | 1406.72 | 83.175 | 13759449.419 | 34.8258 | 14241590.1678 | 408938.3326
FB | 160X10,05 | 160 | 10.05 | 3430400 | 1608 | 83.175 | 13759449.419 | 37.4161 | 14241590.1678 | 380626.9385
FB | 160X11,3 | 160 | 11.3 | 3857066.6667 | 1808 | 83.175 | 13759449.419 | 39.729 | 14241590.1678 | 358468.273
FB | 160X12,56 | 160 | 12.56 | 4287146.6667 | 2009.6 | 83.175 | 13759449.419 | 41.8352 | 14241590.1678 | 340420.9162
FB | 160X13,82 | 160 | 13.82 | 4717226.6667 | 2211.2 | 83.175 | 13759449.419 | 43.7467 | 14241590.1678 | 325546.6818
FB | 160X15,07 | 160 | 15.07 | 5143893.3333 | 2411.2 | 83.175 | 13759449.419 | 45.476 | 14241590.1678 | 313167.3686
FB | 160X16,33 | 160 | 16.33 | 5573973.3333 | 2612.8 | 83.175 | 13759449.419 | 47.0721 | 14241590.1678 | 302548.6215
FB | 160X17,58 | 160 | 17.58 | 6000640 | 2812.8 | 83.175 | 13759449.419 | 48.5273 | 14241590.1678 | 293475.599
FB | 160X18,84 | 160 | 18.84 | 6430720 | 3014.4 | 83.175 | 13759449.419 | 49.8802 | 14241590.1678 | 285516.1576
FB | 160X20,1 | 160 | 20.1 | 6860800 | 3216 | 83.175 | 13759449.419 | 51.1313 | 14241590.1678 | 278529.7966
FB | 160X21,25 | 160 | 21.25 | 7253333.3333 | 3400 | 83.175 | 13759449.419 | 52.1939 | 14241590.1678 | 272859.4834
FB | 160X22,61 | 160 | 22.61 | 7717546.6667 | 3617.6 | 83.175 | 13759449.419 | 53.3629 | 14241590.1678 | 266881.6418
FB | 160X23,96 | 160 | 23.96 | 8178346.6667 | 3833.6 | 83.175 | 13759449.419 | 54.4393 | 14241590.1678 | 261604.8482
FB | 160X25,12 | 160 | 25.12 | 8574293.3333 | 4019.2 | 83.175 | 13759449.419 | 55.304 | 14241590.1678 | 257514.7054
FB | 160X26,38 | 160 | 26.38 | 9004373.3333 | 4220.8 | 83.175 | 13759449.419 | 56.1861 | 14241590.1678 | 253471.7545
FB | 160X27,63 | 160 | 27.63 | 9431040 | 4420.8 | 83.175 | 13759449.419 | 57.0077 | 14241590.1678 | 249818.613
FB | 160X28,89 | 160 | 28.89 | 9861120 | 4622.4 | 83.175 | 13759449.419 | 57.7868 | 14241590.1678 | 246450.5966
FB | 160X30,14 | 160 | 30.14 | 10287786.6667 | 4822.4 | 83.175 | 13759449.419 | 58.5152 | 14241590.1678 | 243382.9124
FB | 160X31,4 | 160 | 31.4 | 10717866.6667 | 5024 | 83.175 | 13759449.419 | 59.2082 | 14241590.1678 | 240533.8968
FB | 160X32,66 | 160 | 32.66 | 11147946.6667 | 5225.6 | 83.175 | 13759449.419 | 59.8634 | 14241590.1678 | 237901.3099
FB | 160X33,91 | 160 | 33.91 | 11574613.3333 | 5425.6 | 83.175 | 13759449.419 | 60.479 | 14241590.1678 | 235480.0535
FB | 160X35,17 | 160 | 35.17 | 12004693.3333 | 5627.2 | 83.175 | 13759449.419 | 61.0674 | 14241590.1678 | 233211.1062
FB | 160X36,42 | 160 | 36.42 | 12431360 | 5827.2 | 83.175 | 13759449.419 | 61.6217 | 14241590.1678 | 231113.1437
FB | 160X37,68 | 160 | 37.68 | 12861440 | 6028.8 | 83.175 | 13759449.419 | 62.1531 | 14241590.1678 | 229137.3774
FB | 160X38,94 | 160 | 38.94 | 13291520 | 6230.4 | 83.175 | 13759449.419 | 62.6588 | 14241590.1678 | 227287.8111
FB | 160X40,19 | 160 | 40.19 | 13718186.6667 | 6430.4 | 83.175 | 13759449.419 | 63.1371 | 14241590.1678 | 225566.0754
FB | 160X41,45 | 160 | 41.45 | 14148266.6667 | 6632 | 83.175 | 13759449.419 | 63.5972 | 14241590.1678 | 223934.3754
FB | 160X42,7 | 160 | 42.7 | 14574933.3333 | 6832 | 83.175 | 13759449.419 | 64.0331 | 14241590.1678 | 222409.6501
FB | 160X43,96 | 160 | 43.96 | 15005013.3333 | 7033.6 | 83.175 | 13759449.419 | 64.4534 | 14241590.1678 | 220959.4698
FB | 160X45,22 | 160 | 45.22 | 15435093.3333 | 7235.2 | 83.175 | 13759449.419 | 64.8556 | 14241590.1678 | 219589.1984
FB | 160X46,47 | 160 | 46.47 | 15861760 | 7435.2 | 83.175 | 13759449.419 | 65.2379 | 14241590.1678 | 218302.4265
FB | 160X47,73 | 160 | 47.73 | 16291840 | 7636.8 | 83.175 | 13759449.419 | 65.6074 | 14241590.1678 | 217072.845
FB | 160X48,98 | 160 | 48.98 | 16718506.6667 | 7836.8 | 83.175 | 13759449.419 | 65.9593 | 14241590.1678 | 215914.8849
FB | 160X50,24 | 160 | 50.24 | 17148586.6667 | 8038.4 | 83.175 | 13759449.419 | 66.3 | 14241590.1678 | 214805.3868
FB | 160X51,5 | 160 | 51.5 | 17578666.6667 | 8240 | 83.175 | 13759449.419 | 66.6274 | 14241590.1678 | 213749.6436
FB | 160X52,75 | 160 | 52.75 | 18005333.3333 | 8440 | 83.175 | 13759449.419 | 66.94 | 14241590.1678 | 212751.6362
FB | 160X54,01 | 160 | 54.01 | 18435413.3333 | 8641.6 | 83.175 | 13759449.419 | 67.2433 | 14241590.1678 | 211791.9565
FB | 160X55,26 | 160 | 55.26 | 18862080 | 8841.6 | 83.175 | 13759449.419 | 67.5332 | 14241590.1678 | 210882.74
FB | 160X56,52 | 160 | 56.52 | 19292160 | 9043.2 | 83.175 | 13759449.419 | 67.815 | 14241590.1678 | 210006.5845
FB | 170X1,335 | 170 | 1.335 | 546571.25 | 226.95 | 88.175 | 15532239.6047 | 11.2946 | 16014380.3535 | 1417883.3559
FB | 170X2,67 | 170 | 2.67 | 1093142.5 | 453.9 | 88.175 | 15532239.6047 | 17.9982 | 16014380.3535 | 889778.5692
FB | 170X4,004 | 170 | 4.004 | 1639304.3333 | 680.68 | 88.175 | 15532239.6047 | 23.6226 | 16014380.3535 | 677926.2589
FB | 170X5,338 | 170 | 5.338 | 2185466.1667 | 907.46 | 88.175 | 15532239.6047 | 28.4124 | 16014380.3535 | 563641.103
FB | 170X6,673 | 170 | 6.673 | 2732037.4167 | 1134.41 | 88.175 | 15532239.6047 | 32.5433 | 16014380.3535 | 492094.2044
FB | 170X8,007 | 170 | 8.007 | 3278199.25 | 1361.19 | 88.175 | 15532239.6047 | 36.1376 | 16014380.3535 | 443150.1857
FB | 170X9,342 | 170 | 9.342 | 3824770.5 | 1588.14 | 88.175 | 15532239.6047 | 39.2978 | 16014380.3535 | 407513.0926
FB | 170X10,68 | 170 | 10.68 | 4372570 | 1815.6 | 88.175 | 15532239.6047 | 42.1021 | 16014380.3535 | 380369.8412
FB | 170X12,01 | 170 | 12.01 | 4917094.1667 | 2041.7 | 88.175 | 15532239.6047 | 44.588 | 16014380.3535 | 359163.7941
FB | 170X13,35 | 170 | 13.35 | 5465712.5 | 2269.5 | 88.175 | 15532239.6047 | 46.8352 | 16014380.3535 | 341930.5165
FB | 170X14,68 | 170 | 14.68 | 6010236.6667 | 2495.6 | 88.175 | 15532239.6047 | 48.8477 | 16014380.3535 | 327843.2881
FB | 170X16,01 | 170 | 16.01 | 6554760.8333 | 2721.7 | 88.175 | 15532239.6047 | 50.6733 | 16014380.3535 | 316031.8974
FB | 170X17,35 | 170 | 17.35 | 7103379.1667 | 2949.5 | 88.175 | 15532239.6047 | 52.3489 | 16014380.3535 | 305916.2118
FB | 170X18,68 | 170 | 18.68 | 7647903.3333 | 3175.6 | 88.175 | 15532239.6047 | 53.8702 | 16014380.3535 | 297276.9623
FB | 170X20,02 | 170 | 20.02 | 8196521.6667 | 3403.4 | 88.175 | 15532239.6047 | 55.2777 | 16014380.3535 | 289707.8013
FB | 170X21,35 | 170 | 21.35 | 8741045.8333 | 3629.5 | 88.175 | 15532239.6047 | 56.5649 | 16014380.3535 | 283115.0392
FB | 170X22,69 | 170 | 22.69 | 9289664.1667 | 3857.3 | 88.175 | 15532239.6047 | 57.7638 | 16014380.3535 | 277238.9596
FB | 170X24,02 | 170 | 24.02 | 9834188.3333 | 4083.4 | 88.175 | 15532239.6047 | 58.8671 | 16014380.3535 | 272042.9703
FB | 170X25,36 | 170 | 25.36 | 10382806.6667 | 4311.2 | 88.175 | 15532239.6047 | 59.9006 | 16014380.3535 | 267349.3628
FB | 170X26,69 | 170 | 26.69 | 10927330.8333 | 4537.3 | 88.175 | 15532239.6047 | 60.8567 | 16014380.3535 | 263149.0006
FB | 170X28,02 | 170 | 28.02 | 11471855 | 4763.4 | 88.175 | 15532239.6047 | 61.7503 | 16014380.3535 | 259341.0142
FB | 170X29,36 | 170 | 29.36 | 12020473.3333 | 4991.2 | 88.175 | 15532239.6047 | 62.5933 | 16014380.3535 | 255847.9723
FB | 170X30,69 | 170 | 30.69 | 12564997.5 | 5217.3 | 88.175 | 15532239.6047 | 63.3786 | 16014380.3535 | 252678.2132
FB | 170X32,03 | 170 | 32.03 | 13113615.8333 | 5445.1 | 88.175 | 15532239.6047 | 64.1224 | 16014380.3535 | 249747.1071
FB | 170X33,36 | 170 | 33.36 | 13658140 | 5671.2 | 88.175 | 15532239.6047 | 64.8178 | 16014380.3535 | 247067.584
FB | 170X34,7 | 170 | 34.7 | 14206758.3333 | 5899 | 88.175 | 15532239.6047 | 65.479 | 16014380.3535 | 244572.9515
FB | 170X36,03 | 170 | 36.03 | 14751282.5 | 6125.1 | 88.175 | 15532239.6047 | 66.0992 | 16014380.3535 | 242278.1315
FB | 170X37,37 | 170 | 37.37 | 15299900.8333 | 6352.9 | 88.175 | 15532239.6047 | 66.6907 | 16014380.3535 | 240129.2618
FB | 170X38,7 | 170 | 38.7 | 15844425 | 6579 | 88.175 | 15532239.6047 | 67.2472 | 16014380.3535 | 238141.8669
FB | 170X40,04 | 170 | 40.04 | 16393043.3333 | 6806.8 | 88.175 | 15532239.6047 | 67.7796 | 16014380.3535 | 236271.5509
FB | 170X41,37 | 170 | 41.37 | 16937567.5 | 7032.9 | 88.175 | 15532239.6047 | 68.2818 | 16014380.3535 | 234533.6972
FB | 170X42,7 | 170 | 42.7 | 17482091.6667 | 7259 | 88.175 | 15532239.6047 | 68.7599 | 16014380.3535 | 232902.9614
FB | 170X44,04 | 170 | 44.04 | 18030710 | 7486.8 | 88.175 | 15532239.6047 | 69.2189 | 16014380.3535 | 231358.555
FB | 170X45,37 | 170 | 45.37 | 18575234.1667 | 7712.9 | 88.175 | 15532239.6047 | 69.6535 | 16014380.3535 | 229914.9872
FB | 170X46,71 | 170 | 46.71 | 19123852.5 | 7940.7 | 88.175 | 15532239.6047 | 70.0717 | 16014380.3535 | 228542.8997
FB | 170X48,04 | 170 | 48.04 | 19668376.6667 | 8166.8 | 88.175 | 15532239.6047 | 70.4685 | 16014380.3535 | 227256.031
FB | 170X49,38 | 170 | 49.38 | 20216995 | 8394.6 | 88.175 | 15532239.6047 | 70.851 | 16014380.3535 | 226028.9511
FB | 170X50,71 | 170 | 50.71 | 20761519.1667 | 8620.7 | 88.175 | 15532239.6047 | 71.2147 | 16014380.3535 | 224874.5845
FB | 170X52,05 | 170 | 52.05 | 21310137.5 | 8848.5 | 88.175 | 15532239.6047 | 71.566 | 16014380.3535 | 223770.6819
FB | 170X53,38 | 170 | 53.38 | 21854661.6667 | 9074.6 | 88.175 | 15532239.6047 | 71.9006 | 16014380.3535 | 222729.3577
FB | 170X54,72 | 170 | 54.72 | 22403280 | 9302.4 | 88.175 | 15532239.6047 | 72.2244 | 16014380.3535 | 221730.974
FB | 170X56,05 | 170 | 56.05 | 22947804.1667 | 9528.5 | 88.175 | 15532239.6047 | 72.5332 | 16014380.3535 | 220786.8648
FB | 170X57,38 | 170 | 57.38 | 23492328.3333 | 9754.6 | 88.175 | 15532239.6047 | 72.8303 | 16014380.3535 | 219886.1778
FB | 170X58,72 | 170 | 58.72 | 24040946.6667 | 9982.4 | 88.175 | 15532239.6047 | 73.1185 | 16014380.3535 | 219019.6636
FB | 170X60,05 | 170 | 60.05 | 24585470.8333 | 10208.5 | 88.175 | 15532239.6047 | 73.3939 | 16014380.3535 | 218197.5684
FB | 180X1,413 | 180 | 1.413 | 686718 | 254.34 | 93.175 | 17412474.013 | 12.7 | 17894614.7618 | 1409029.9959
FB | 180X2,826 | 180 | 2.826 | 1373436 | 508.68 | 93.175 | 17412474.013 | 20.4018 | 17894614.7618 | 877111.7296
FB | 180X4,239 | 180 | 4.239 | 2060154 | 763.02 | 93.175 | 17412474.013 | 26.7581 | 17894614.7618 | 668754.4918
FB | 180X5,652 | 180 | 5.652 | 2746872 | 1017.36 | 93.175 | 17412474.013 | 32.0933 | 17894614.7618 | 557581.0519
FB | 180X7,065 | 180 | 7.065 | 3433590 | 1271.7 | 93.175 | 17412474.013 | 36.6351 | 17894614.7618 | 488455.8448
FB | 180X8,478 | 180 | 8.478 | 4120308 | 1526.04 | 93.175 | 17412474.013 | 40.5482 | 17894614.7618 | 441317.374
FB | 180X9,891 | 180 | 9.891 | 4807026 | 1780.38 | 93.175 | 17412474.013 | 43.9547 | 17894614.7618 | 407114.9935
FB | 180X11,3 | 180 | 11.3 | 5491800 | 2034 | 93.175 | 17412474.013 | 46.9391 | 17894614.7618 | 381230.7982
FB | 180X12,72 | 180 | 12.72 | 6181920 | 2289.6 | 93.175 | 17412474.013 | 49.6017 | 17894614.7618 | 360766.4633
FB | 180X14,13 | 180 | 14.13 | 6867180 | 2543.4 | 93.175 | 17412474.013 | 51.9585 | 17894614.7618 | 344402.1489
FB | 180X15,54 | 180 | 15.54 | 7552440 | 2797.2 | 93.175 | 17412474.013 | 54.0734 | 17894614.7618 | 330931.6662
FB | 180X16,96 | 180 | 16.96 | 8242560 | 3052.8 | 93.175 | 17412474.013 | 55.9948 | 17894614.7618 | 319576.2929
FB | 180X18,37 | 180 | 18.37 | 8927820 | 3306.6 | 93.175 | 17412474.013 | 57.7245 | 17894614.7618 | 310000.2921
FB | 180X19,78 | 180 | 19.78 | 9613080 | 3560.4 | 93.175 | 17412474.013 | 59.3004 | 17894614.7618 | 301762.013
FB | 180X21,2 | 180 | 21.2 | 10303200 | 3816 | 93.175 | 17412474.013 | 60.752 | 17894614.7618 | 294551.9862
FB | 180X22,61 | 180 | 22.61 | 10988460 | 4069.8 | 93.175 | 17412474.013 | 62.0752 | 17894614.7618 | 288272.9904
FB | 180X24,02 | 180 | 24.02 | 11673720 | 4323.6 | 93.175 | 17412474.013 | 63.2947 | 17894614.7618 | 282718.8856
FB | 180X25,43 | 180 | 25.43 | 12358980 | 4577.4 | 93.175 | 17412474.013 | 64.4222 | 17894614.7618 | 277770.9925
FB | 180X26,85 | 180 | 26.85 | 13049100 | 4833 | 93.175 | 17412474.013 | 65.4748 | 17894614.7618 | 273305.3778
FB | 180X28,26 | 180 | 28.26 | 13734360 | 5086.8 | 93.175 | 17412474.013 | 66.4464 | 17894614.7618 | 269308.9541
FB | 180X29,67 | 180 | 29.67 | 14419620 | 5340.6 | 93.175 | 17412474.013 | 67.3522 | 17894614.7618 | 265687.2349
FB | 180X31,09 | 180 | 31.09 | 15109740 | 5596.2 | 93.175 | 17412474.013 | 68.2044 | 17894614.7618 | 262367.5505
FB | 180X32,5 | 180 | 32.5 | 15795000 | 5850 | 93.175 | 17412474.013 | 68.9967 | 17894614.7618 | 259354.728
FB | 180X33,91 | 180 | 33.91 | 16480260 | 6103.8 | 93.175 | 17412474.013 | 69.7402 | 17894614.7618 | 256589.4856
FB | 180X35,33 | 180 | 35.33 | 17170380 | 6359.4 | 93.175 | 17412474.013 | 70.4443 | 17894614.7618 | 254025.1644
FB | 180X36,74 | 180 | 36.74 | 17855640 | 6613.2 | 93.175 | 17412474.013 | 71.1027 | 17894614.7618 | 251672.8868
FB | 180X38,15 | 180 | 38.15 | 18540900 | 6867 | 93.175 | 17412474.013 | 71.724 | 17894614.7618 | 249492.652
FB | 180X39,55 | 180 | 39.55 | 19221300 | 7119 | 93.175 | 17412474.013 | 72.3073 | 17894614.7618 | 247480.1196
FB | 180X40,98 | 180 | 40.98 | 19916280 | 7376.4 | 93.175 | 17412474.013 | 72.8712 | 17894614.7618 | 245565.0259
FB | 180X42,39 | 180 | 42.39 | 20601540 | 7630.2 | 93.175 | 17412474.013 | 73.3981 | 17894614.7618 | 243802.0251
FB | 180X43,8 | 180 | 43.8 | 21286800 | 7884 | 93.175 | 17412474.013 | 73.8984 | 17894614.7618 | 242151.488
FB | 180X45,22 | 180 | 45.22 | 21976920 | 8139.6 | 93.175 | 17412474.013 | 74.3773 | 17894614.7618 | 240592.3456
FB | 180X47,63 | 180 | 47.63 | 23148180 | 8573.4 | 93.175 | 17412474.013 | 75.1378 | 17894614.7618 | 238157.1743
FB | 180X48,04 | 180 | 48.04 | 23347440 | 8647.2 | 93.175 | 17412474.013 | 75.2611 | 17894614.7618 | 237767.0067
FB | 180X49,96 | 180 | 49.96 | 24280560 | 8992.8 | 93.175 | 17412474.013 | 75.8168 | 17894614.7618 | 236024.4042
FB | 180X50,87 | 180 | 50.87 | 24722820 | 9156.6 | 93.175 | 17412474.013 | 76.0683 | 17894614.7618 | 235244.0663
FB | 180X52,28 | 180 | 52.28 | 25408080 | 9410.4 | 93.175 | 17412474.013 | 76.4439 | 17894614.7618 | 234088.2125
FB | 180X53,69 | 180 | 53.69 | 26093340 | 9664.2 | 93.175 | 17412474.013 | 76.8034 | 17894614.7618 | 232992.6118
FB | 180X55,11 | 180 | 55.11 | 26783460 | 9919.8 | 93.175 | 17412474.013 | 77.1501 | 17894614.7618 | 231945.4859
FB | 180X56,52 | 180 | 56.52 | 27468720 | 10173.6 | 93.175 | 17412474.013 | 77.4801 | 17894614.7618 | 230957.4233
FB | 180X57,93 | 180 | 57.93 | 28153980 | 10427.4 | 93.175 | 17412474.013 | 77.7969 | 17894614.7618 | 230017.1236
FB | 180X59,35 | 180 | 59.35 | 28844100 | 10683 | 93.175 | 17412474.013 | 78.1032 | 17894614.7618 | 229115.0022
FB | 180X60,76 | 180 | 60.76 | 29529360 | 10936.8 | 93.175 | 17412474.013 | 78.3955 | 17894614.7618 | 228260.6783
FB | 180X62,17 | 180 | 62.17 | 30214620 | 11190.6 | 93.175 | 17412474.013 | 78.6767 | 17894614.7618 | 227444.8541
FB | 180X63,59 | 180 | 63.59 | 30904740 | 11446.2 | 93.175 | 17412474.013 | 78.9493 | 17894614.7618 | 226659.5763
FB | 190X1,492 | 190 | 1.492 | 852802.3333 | 283.48 | 98.175 | 19400152.6437 | 14.2468 | 19882293.3926 | 1395564.1715
FB | 190X2,983 | 190 | 2.983 | 1705033.0833 | 566.77 | 98.175 | 19400152.6437 | 23.002 | 19882293.3926 | 864374.1857
FB | 190X4,475 | 190 | 4.475 | 2557835.4167 | 850.25 | 98.175 | 19400152.6437 | 30.1074 | 19882293.3926 | 660379.9705
FB | 190X5,966 | 190 | 5.966 | 3410066.1667 | 1133.54 | 98.175 | 19400152.6437 | 35.9819 | 19882293.3926 | 552563.1394
FB | 190X7,458 | 190 | 7.458 | 4262868.5 | 1417.02 | 98.175 | 19400152.6437 | 40.9261 | 19882293.3926 | 485809.3461
FB | 190X8,949 | 190 | 8.949 | 5115099.25 | 1700.31 | 98.175 | 19400152.6437 | 45.1395 | 19882293.3926 | 440463.4845
FB | 190X10,44 | 190 | 10.44 | 5967330 | 1983.6 | 98.175 | 19400152.6437 | 48.7752 | 19882293.3926 | 407631.4392
FB | 190X11,93 | 190 | 11.93 | 6818989.1667 | 2266.7 | 98.175 | 19400152.6437 | 51.9424 | 19882293.3926 | 382775.9158
FB | 190X13,42 | 190 | 13.42 | 7670648.3333 | 2549.8 | 98.175 | 19400152.6437 | 54.7279 | 19882293.3926 | 363293.2868
FB | 190X14,92 | 190 | 14.92 | 8528023.3333 | 2834.8 | 98.175 | 19400152.6437 | 57.2125 | 19882293.3926 | 347516.4138
FB | 190X16,41 | 190 | 16.41 | 9379682.5 | 3117.9 | 98.175 | 19400152.6437 | 59.4143 | 19882293.3926 | 334637.9377
FB | 190X17,9 | 190 | 17.9 | 10231341.6667 | 3401 | 98.175 | 19400152.6437 | 61.3915 | 19882293.3926 | 323860.543
FB | 190X19,39 | 190 | 19.39 | 11083000.8333 | 3684.1 | 98.175 | 19400152.6437 | 63.1768 | 19882293.3926 | 314708.8326
FB | 190X20,88 | 190 | 20.88 | 11934660 | 3967.2 | 98.175 | 19400152.6437 | 64.7968 | 19882293.3926 | 306840.7707
FB | 190X22,37 | 190 | 22.37 | 12786319.1667 | 4250.3 | 98.175 | 19400152.6437 | 66.2734 | 19882293.3926 | 300003.9838
FB | 190X23,86 | 190 | 23.86 | 13637978.3333 | 4533.4 | 98.175 | 19400152.6437 | 67.625 | 19882293.3926 | 294008.1868
FB | 190X25,36 | 190 | 25.36 | 14495353.3333 | 4818.4 | 98.175 | 19400152.6437 | 68.8746 | 19882293.3926 | 288673.6934
FB | 190X26,86 | 190 | 26.86 | 15352728.3333 | 5103.4 | 98.175 | 19400152.6437 | 70.0261 | 19882293.3926 | 283927.0065
FB | 190X28,34 | 190 | 28.34 | 16198671.6667 | 5384.6 | 98.175 | 19400152.6437 | 71.0768 | 19882293.3926 | 279729.8011
FB | 190X29,83 | 190 | 29.83 | 17050330.8333 | 5667.7 | 98.175 | 19400152.6437 | 72.0582 | 19882293.3926 | 275919.855
FB | 190X31,32 | 190 | 31.32 | 17901990 | 5950.8 | 98.175 | 19400152.6437 | 72.9711 | 19882293.3926 | 272468.2288
FB | 190X32,81 | 190 | 32.81 | 18753649.1667 | 6233.9 | 98.175 | 19400152.6437 | 73.8222 | 19882293.3926 | 269326.6436
FB | 190X34,31 | 190 | 34.31 | 19611024.1667 | 6518.9 | 98.175 | 19400152.6437 | 74.623 | 19882293.3926 | 266436.6826
FB | 190X35,8 | 190 | 35.8 | 20462683.3333 | 6802 | 98.175 | 19400152.6437 | 75.3679 | 19882293.3926 | 263803.3223
FB | 190X37,29 | 190 | 37.29 | 21314342.5 | 7085.1 | 98.175 | 19400152.6437 | 76.0671 | 19882293.3926 | 261378.3607
FB | 190X38,78 | 190 | 38.78 | 22166001.6667 | 7368.2 | 98.175 | 19400152.6437 | 76.7247 | 19882293.3926 | 259138.0011
FB | 190X40,27 | 190 | 40.27 | 23017660.8333 | 7651.3 | 98.175 | 19400152.6437 | 77.3444 | 19882293.3926 | 257061.9369
FB | 190X41,76 | 190 | 41.76 | 23869320 | 7934.4 | 98.175 | 19400152.6437 | 77.9292 | 19882293.3926 | 255132.7347
FB | 190X43,25 | 190 | 43.25 | 24720979.1667 | 8217.5 | 98.175 | 19400152.6437 | 78.4821 | 19882293.3926 | 253335.3432
FB | 190X44,75 | 190 | 44.75 | 25578354.1667 | 8502.5 | 98.175 | 19400152.6437 | 79.009 | 19882293.3926 | 251645.8083
FB | 190X46,24 | 190 | 46.24 | 26430013.3333 | 8785.6 | 98.175 | 19400152.6437 | 79.5053 | 19882293.3926 | 250075.2067
FB | 190X47,73 | 190 | 47.73 | 27281672.5 | 9068.7 | 98.175 | 19400152.6437 | 79.9764 | 19882293.3926 | 248601.9192
FB | 190X49,22 | 190 | 49.22 | 28133331.6667 | 9351.8 | 98.175 | 19400152.6437 | 80.4244 | 19882293.3926 | 247217.1731
FB | 190X50,71 | 190 | 50.71 | 28984990.8333 | 9634.9 | 98.175 | 19400152.6437 | 80.8509 | 19882293.3926 | 245913.2197
FB | 190X52,2 | 190 | 52.2 | 29836650 | 9918 | 98.175 | 19400152.6437 | 81.2573 | 19882293.3926 | 244683.1885
FB | 190X53,69 | 190 | 53.69 | 30688309.1667 | 10201.1 | 98.175 | 19400152.6437 | 81.6451 | 19882293.3926 | 243520.9668
FB | 190X55,19 | 190 | 55.19 | 31545684.1667 | 10486.1 | 98.175 | 19400152.6437 | 82.018 | 19882293.3926 | 242413.9153
FB | 190X56,68 | 190 | 56.68 | 32397343.3333 | 10769.2 | 98.175 | 19400152.6437 | 82.372 | 19882293.3926 | 241371.8823
FB | 190X58,17 | 190 | 58.17 | 33249002.5 | 11052.3 | 98.175 | 19400152.6437 | 82.7109 | 19882293.3926 | 240382.8983
FB | 190X59,66 | 190 | 59.66 | 34100661.6667 | 11335.4 | 98.175 | 19400152.6437 | 83.0356 | 19882293.3926 | 239443.0127
FB | 190X61,15 | 190 | 61.15 | 34952320.8333 | 11618.5 | 98.175 | 19400152.6437 | 83.3469 | 19882293.3926 | 238548.6578
FB | 190X62,64 | 190 | 62.64 | 35803980 | 11901.6 | 98.175 | 19400152.6437 | 83.6457 | 19882293.3926 | 237696.6035
FB | 190X64,14 | 190 | 64.14 | 36661355 | 12186.6 | 98.175 | 19400152.6437 | 83.9345 | 19882293.3926 | 236878.5906
FB | 190X65,63 | 190 | 65.63 | 37513014.1667 | 12469.7 | 98.175 | 19400152.6437 | 84.2103 | 19882293.3926 | 236102.8449
FB | 190X67,12 | 190 | 67.12 | 38364673.3333 | 12752.8 | 98.175 | 19400152.6437 | 84.4756 | 19882293.3926 | 235361.3541
FB | 200X1,57 | 200 | 1.57 | 1046666.6667 | 314 | 103.175 | 21495275.497 | 15.9243 | 21977416.2458 | 1380120.0547
FB | 200X3,14 | 200 | 3.14 | 2093333.3333 | 628 | 103.175 | 21495275.497 | 25.7903 | 21977416.2458 | 852159.1153
FB | 200X4,71 | 200 | 4.71 | 3140000 | 942 | 103.175 | 21495275.497 | 33.6517 | 21977416.2458 | 653084.6108
FB | 200X6,28 | 200 | 6.28 | 4186666.6667 | 1256 | 103.175 | 21495275.497 | 40.0632 | 21977416.2458 | 548568.9032
FB | 200X7,85 | 200 | 7.85 | 5233333.3333 | 1570 | 103.175 | 21495275.497 | 45.392 | 21977416.2458 | 484169.7899
FB | 200X9,42 | 200 | 9.42 | 6280000 | 1884 | 103.175 | 21495275.497 | 49.8909 | 21977416.2458 | 440509.1372
FB | 200X10,99 | 200 | 10.99 | 7326666.6667 | 2198 | 103.175 | 21495275.497 | 53.74 | 21977416.2458 | 408958.6195
FB | 200X12,56 | 200 | 12.56 | 8373333.3333 | 2512 | 103.175 | 21495275.497 | 57.0704 | 21977416.2458 | 385093.4179
FB | 200X14,13 | 200 | 14.13 | 9420000 | 2826 | 103.175 | 21495275.497 | 59.9803 | 21977416.2458 | 366410.3345
FB | 200X15,7 | 200 | 15.7 | 10466666.6667 | 3140 | 103.175 | 21495275.497 | 62.5448 | 21977416.2458 | 351386.7987
FB | 200X17,27 | 200 | 17.27 | 11513333.3333 | 3454 | 103.175 | 21495275.497 | 64.8218 | 21977416.2458 | 339043.5011
FB | 200X18,34 | 200 | 18.34 | 12226666.6667 | 3668 | 103.175 | 21495275.497 | 66.2328 | 21977416.2458 | 331820.6781
FB | 200X20,41 | 200 | 20.41 | 13606666.6667 | 4082 | 103.175 | 21495275.497 | 68.6874 | 21977416.2458 | 319962.9951
FB | 200X21,98 | 200 | 21.98 | 14653333.3333 | 4396 | 103.175 | 21495275.497 | 70.342 | 21977416.2458 | 312436.7855
FB | 200X23,55 | 200 | 23.55 | 15700000 | 4710 | 103.175 | 21495275.497 | 71.8451 | 21977416.2458 | 305900.1766
FB | 200X25,12 | 200 | 25.12 | 16746666.6667 | 5024 | 103.175 | 21495275.497 | 73.2166 | 21977416.2458 | 300170.029
FB | 200X26,69 | 200 | 26.69 | 17793333.3333 | 5338 | 103.175 | 21495275.497 | 74.473 | 21977416.2458 | 295105.7674
FB | 200X28,26 | 200 | 28.26 | 18840000 | 5652 | 103.175 | 21495275.497 | 75.6283 | 21977416.2458 | 290597.6941
FB | 200X29,83 | 200 | 29.83 | 19886666.6667 | 5966 | 103.175 | 21495275.497 | 76.6942 | 21977416.2458 | 286558.9528
FB | 200X31,4 | 200 | 31.4 | 20933333.3333 | 6280 | 103.175 | 21495275.497 | 77.6807 | 21977416.2458 | 282919.8772
FB | 200X32,97 | 200 | 32.97 | 21980000 | 6594 | 103.175 | 21495275.497 | 78.5963 | 21977416.2458 | 279623.9391
FB | 200X34,54 | 200 | 34.54 | 23026666.6667 | 6908 | 103.175 | 21495275.497 | 79.4485 | 21977416.2458 | 276624.7906
FB | 200X36,11 | 200 | 36.11 | 24073333.3333 | 7222 | 103.175 | 21495275.497 | 80.2435 | 21977416.2458 | 273884.0714
FB | 200X37,68 | 200 | 37.68 | 25120000 | 7536 | 103.175 | 21495275.497 | 80.987 | 21977416.2458 | 271369.7588
FB | 200X39,25 | 200 | 39.25 | 26166666.6667 | 7850 | 103.175 | 21495275.497 | 81.6838 | 21977416.2458 | 269054.9109
FB | 200X40,28 | 200 | 40.28 | 26853333.3333 | 8056 | 103.175 | 21495275.497 | 82.1176 | 21977416.2458 | 267633.4813
FB | 200X42,39 | 200 | 42.39 | 28260000 | 8478 | 103.175 | 21495275.497 | 82.9538 | 21977416.2458 | 264935.6445
FB | 200X43,96 | 200 | 43.96 | 29306666.6667 | 8792 | 103.175 | 21495275.497 | 83.5341 | 21977416.2458 | 263095.0389
FB | 200X45,53 | 200 | 45.53 | 30353333.3333 | 9106 | 103.175 | 21495275.497 | 84.0821 | 21977416.2458 | 261380.4565
FB | 200X47,1 | 200 | 47.1 | 31400000 | 9420 | 103.175 | 21495275.497 | 84.6003 | 21977416.2458 | 259779.3827
FB | 200X48,67 | 200 | 48.67 | 32446666.6667 | 9734 | 103.175 | 21495275.497 | 85.0911 | 21977416.2458 | 258280.907
FB | 200X50,24 | 200 | 50.24 | 33493333.3333 | 10048 | 103.175 | 21495275.497 | 85.5567 | 21977416.2458 | 256875.4737
FB | 200X51,81 | 200 | 51.81 | 34540000 | 10362 | 103.175 | 21495275.497 | 85.9989 | 21977416.2458 | 255554.678
FB | 200X53,38 | 200 | 53.38 | 35586666.6667 | 10676 | 103.175 | 21495275.497 | 86.4194 | 21977416.2458 | 254311.098
FB | 200X54,95 | 200 | 54.95 | 36633333.3333 | 10990 | 103.175 | 21495275.497 | 86.8198 | 21977416.2458 | 253138.1546
FB | 200X56,52 | 200 | 56.52 | 37680000 | 11304 | 103.175 | 21495275.497 | 87.2016 | 21977416.2458 | 252029.9958
FB | 200X58,09 | 200 | 58.09 | 38726666.6667 | 11618 | 103.175 | 21495275.497 | 87.5659 | 21977416.2458 | 250981.3984
FB | 200X59,66 | 200 | 59.66 | 39773333.3333 | 11932 | 103.175 | 21495275.497 | 87.914 | 21977416.2458 | 249987.6862
FB | 200X61,23 | 200 | 61.23 | 40820000 | 12246 | 103.175 | 21495275.497 | 88.2469 | 21977416.2458 | 249044.6599
FB | 200X62,8 | 200 | 62.8 | 41866666.6667 | 12560 | 103.175 | 21495275.497 | 88.5656 | 21977416.2458 | 248148.5379
FB | 200X64,37 | 200 | 64.37 | 42913333.3333 | 12874 | 103.175 | 21495275.497 | 88.8709 | 21977416.2458 | 247295.9059
FB | 200X65,94 | 200 | 65.94 | 43960000 | 13188 | 103.175 | 21495275.497 | 89.1638 | 21977416.2458 | 246483.6727
FB | 200X67,51 | 200 | 67.51 | 45006666.6667 | 13502 | 103.175 | 21495275.497 | 89.4449 | 21977416.2458 | 245709.0338
FB | 200X69,08 | 200 | 69.08 | 46053333.3333 | 13816 | 103.175 | 21495275.497 | 89.7149 | 21977416.2458 | 244969.438
FB | 200X70,65 | 200 | 70.65 | 47100000 | 14130 | 103.175 | 21495275.497 | 89.9746 | 21977416.2458 | 244262.56
FB | 210X1,649 | 210 | 1.649 | 1272615.75 | 346.29 | 108.175 | 23697842.5728 | 17.7473 | 24179983.3216 | 1362459.2332
FB | 210X3,297 | 210 | 3.297 | 2544459.75 | 692.37 | 108.175 | 23697842.5728 | 28.7619 | 24179983.3216 | 840695.3709
FB | 210X4,946 | 210 | 4.946 | 3817075.5 | 1038.66 | 108.175 | 23697842.5728 | 37.3892 | 24179983.3216 | 646710.2783
FB | 210X6,595 | 210 | 6.595 | 5089691.25 | 1384.95 | 108.175 | 23697842.5728 | 44.3257 | 24179983.3216 | 545507.1226
FB | 210X8,243 | 210 | 8.243 | 6361535.25 | 1731.03 | 108.175 | 23697842.5728 | 50.0209 | 24179983.3216 | 483397.4427
FB | 210X9,891 | 210 | 9.891 | 7633379.25 | 2077.11 | 108.175 | 23697842.5728 | 54.7833 | 24179983.3216 | 441374.772
FB | 210X11,54 | 210 | 11.54 | 8905995 | 2423.4 | 108.175 | 23697842.5728 | 58.827 | 24179983.3216 | 411035.1203
FB | 210X13,19 | 210 | 13.19 | 10179382.5 | 2769.9 | 108.175 | 23697842.5728 | 62.3033 | 24179983.3216 | 388100.9911
FB | 210X14,84 | 210 | 14.84 | 11452770 | 3116.4 | 108.175 | 23697842.5728 | 65.3221 | 24179983.3216 | 370165.6027
FB | 210X16,49 | 210 | 16.49 | 12726157.5 | 3462.9 | 108.175 | 23697842.5728 | 67.968 | 24179983.3216 | 355755.2643
FB | 210X18,13 | 210 | 18.13 | 13991827.5 | 3807.3 | 108.175 | 23697842.5728 | 70.2929 | 24179983.3216 | 343989.0608
FB | 210X19,78 | 210 | 19.78 | 15265215 | 4153.8 | 108.175 | 23697842.5728 | 72.3755 | 24179983.3216 | 334090.6637
FB | 210X21,43 | 210 | 21.43 | 16538602.5 | 4500.3 | 108.175 | 23697842.5728 | 74.2411 | 24179983.3216 | 325695.4512
FB | 210X23,08 | 210 | 23.08 | 17811990 | 4846.8 | 108.175 | 23697842.5728 | 75.9218 | 24179983.3216 | 318485.1746
FB | 210X24,73 | 210 | 24.73 | 19085377.5 | 5193.3 | 108.175 | 23697842.5728 | 77.444 | 24179983.3216 | 312225.5009
FB | 210X26,38 | 210 | 26.38 | 20358765 | 5539.8 | 108.175 | 23697842.5728 | 78.8289 | 24179983.3216 | 306740.0649
FB | 210X28,02 | 210 | 28.02 | 21624435 | 5884.2 | 108.175 | 23697842.5728 | 80.0871 | 24179983.3216 | 301921.2601
FB | 210X29,67 | 210 | 29.67 | 22897822.5 | 6230.7 | 108.175 | 23697842.5728 | 81.2485 | 24179983.3216 | 297605.2831
FB | 210X31,32 | 210 | 31.32 | 24171210 | 6577.2 | 108.175 | 23697842.5728 | 82.3177 | 24179983.3216 | 293739.7353
FB | 210X32,97 | 210 | 32.97 | 25444597.5 | 6923.7 | 108.175 | 23697842.5728 | 83.3053 | 24179983.3216 | 290257.6014
FB | 210X34,62 | 210 | 34.62 | 26717985 | 7270.2 | 108.175 | 23697842.5728 | 84.2201 | 24179983.3216 | 287104.5319
FB | 210X36,27 | 210 | 36.27 | 27991372.5 | 7616.7 | 108.175 | 23697842.5728 | 85.0701 | 24179983.3216 | 284235.9861
FB | 210X37,92 | 210 | 37.92 | 29264760 | 7963.2 | 108.175 | 23697842.5728 | 85.8618 | 24179983.3216 | 281615.1148
FB | 210X39,56 | 210 | 39.56 | 30530430 | 8307.6 | 108.175 | 23697842.5728 | 86.5967 | 24179983.3216 | 279225.1384
FB | 210X41,21 | 210 | 41.21 | 31803817.5 | 8654.1 | 108.175 | 23697842.5728 | 87.2888 | 24179983.3216 | 277011.1673
FB | 210X42,86 | 210 | 42.86 | 33077205 | 9000.6 | 108.175 | 23697842.5728 | 87.9379 | 24179983.3216 | 274966.4744
FB | 210X44,51 | 210 | 44.51 | 34350592.5 | 9347.1 | 108.175 | 23697842.5728 | 88.5479 | 24179983.3216 | 273072.3603
FB | 210X46,16 | 210 | 46.16 | 35623980 | 9693.6 | 108.175 | 23697842.5728 | 89.1222 | 24179983.3216 | 271312.782
FB | 210X47,81 | 210 | 47.81 | 36897367.5 | 10040.1 | 108.175 | 23697842.5728 | 89.6638 | 24179983.3216 | 269673.8972
FB | 210X49,46 | 210 | 49.46 | 38170755 | 10386.6 | 108.175 | 23697842.5728 | 90.1755 | 24179983.3216 | 268143.6997
FB | 210X51,1 | 210 | 51.1 | 39436425 | 10731 | 108.175 | 23697842.5728 | 90.6568 | 24179983.3216 | 266720.1265
FB | 210X52,75 | 210 | 52.75 | 40709812.5 | 11077.5 | 108.175 | 23697842.5728 | 91.1157 | 24179983.3216 | 265376.6965
FB | 210X54,4 | 210 | 54.4 | 41983200 | 11424 | 108.175 | 23697842.5728 | 91.5512 | 24179983.3216 | 264114.3138
FB | 210X56,05 | 210 | 56.05 | 43256587.5 | 11770.5 | 108.175 | 23697842.5728 | 91.965 | 24179983.3216 | 262925.859
FB | 210X57,7 | 210 | 57.7 | 44529975 | 12117 | 108.175 | 23697842.5728 | 92.3587 | 24179983.3216 | 261805.0228
FB | 210X59,35 | 210 | 59.35 | 45803362.5 | 12463.5 | 108.175 | 23697842.5728 | 92.7338 | 24179983.3216 | 260746.1939
FB | 210X60,99 | 210 | 60.99 | 47069032.5 | 12807.9 | 108.175 | 23697842.5728 | 93.0893 | 24179983.3216 | 259750.2746
FB | 210X62,64 | 210 | 62.64 | 48342420 | 13154.4 | 108.175 | 23697842.5728 | 93.4309 | 24179983.3216 | 258800.6584
FB | 210X64,29 | 210 | 64.29 | 49615807.5 | 13500.9 | 108.175 | 23697842.5728 | 93.7574 | 24179983.3216 | 257899.5593
FB | 210X65,94 | 210 | 65.94 | 50889195 | 13847.4 | 108.175 | 23697842.5728 | 94.0697 | 24179983.3216 | 257043.3516
FB | 210X67,59 | 210 | 67.59 | 52162582.5 | 14193.9 | 108.175 | 23697842.5728 | 94.3687 | 24179983.3216 | 256228.7623
FB | 210X69,24 | 210 | 69.24 | 53435970 | 14540.4 | 108.175 | 23697842.5728 | 94.6554 | 24179983.3216 | 255452.829
FB | 210X70,89 | 210 | 70.89 | 54709357.5 | 14886.9 | 108.175 | 23697842.5728 | 94.9304 | 24179983.3216 | 254712.8637
FB | 210X72,53 | 210 | 72.53 | 55975027.5 | 15231.3 | 108.175 | 23697842.5728 | 95.1928 | 24179983.3216 | 254010.6073
FB | 210X74,18 | 210 | 74.18 | 57248415 | 15577.8 | 108.175 | 23697842.5728 | 95.4466 | 24179983.3216 | 253335.2785
FB | 220X1,727 | 220 | 1.727 | 1532424.6667 | 379.94 | 113.175 | 26007853.871 | 19.7018 | 26489994.6199 | 1344546.2758
FB | 220X3,454 | 220 | 3.454 | 3064849.3333 | 759.88 | 113.175 | 26007853.871 | 31.9112 | 26489994.6199 | 830116.2343
FB | 220X5,181 | 220 | 5.181 | 4597274 | 1139.82 | 113.175 | 26007853.871 | 41.2995 | 26489994.6199 | 641412.0538
FB | 220X6,98 | 220 | 6.98 | 6193586.6667 | 1535.6 | 113.175 | 26007853.871 | 49.0202 | 26489994.6199 | 540389.1425
FB | 220X8,635 | 220 | 8.635 | 7662123.3333 | 1899.7 | 113.175 | 26007853.871 | 54.7898 | 26489994.6199 | 483483.7852
FB | 220X10,36 | 220 | 10.36 | 9192773.3333 | 2279.2 | 113.175 | 26007853.871 | 59.7936 | 26489994.6199 | 443023.8159
FB | 220X12,09 | 220 | 12.09 | 10727860 | 2659.8 | 113.175 | 26007853.871 | 64.0187 | 26489994.6199 | 413785.4701
FB | 220X13,82 | 220 | 13.82 | 12262946.6667 | 3040.4 | 113.175 | 26007853.871 | 67.624 | 26489994.6199 | 391724.9679
FB | 220X15,54 | 220 | 15.54 | 13789160 | 3418.8 | 113.175 | 26007853.871 | 70.7198 | 26489994.6199 | 374576.9013
FB | 220X17,27 | 220 | 17.27 | 15324246.6667 | 3799.4 | 113.175 | 26007853.871 | 73.4363 | 26489994.6199 | 360720.8784
FB | 220X19 | 220 | 19 | 16859333.3333 | 4180 | 113.175 | 26007853.871 | 75.826 | 26489994.6199 | 349352.2368
FB | 220X20,72 | 220 | 20.72 | 18385546.6667 | 4558.4 | 113.175 | 26007853.871 | 77.9331 | 26489994.6199 | 339906.7482
FB | 220X22,45 | 220 | 22.45 | 19920633.3333 | 4939 | 113.175 | 26007853.871 | 79.8255 | 26489994.6199 | 331848.7116
FB | 220X24,18 | 220 | 24.18 | 21455720 | 5319.6 | 113.175 | 26007853.871 | 81.525 | 26489994.6199 | 324930.8069
FB | 220X25,91 | 220 | 25.91 | 22990806.6667 | 5700.2 | 113.175 | 26007853.871 | 83.0597 | 26489994.6199 | 318927.0456
FB | 220X27,63 | 220 | 27.63 | 24517020 | 6078.6 | 113.175 | 26007853.871 | 84.4448 | 26489994.6199 | 313695.991
FB | 220X29,36 | 220 | 29.36 | 26052106.6667 | 6459.2 | 113.175 | 26007853.871 | 85.7151 | 26489994.6199 | 309047.0647
FB | 220X31,09 | 220 | 31.09 | 27587193.3333 | 6839.8 | 113.175 | 26007853.871 | 86.8778 | 26489994.6199 | 304910.9962
FB | 220X32,81 | 220 | 32.81 | 29113406.6667 | 7218.2 | 113.175 | 26007853.871 | 87.9401 | 26489994.6199 | 301227.6515
FB | 220X34,54 | 220 | 34.54 | 30648493.3333 | 7598.8 | 113.175 | 26007853.871 | 88.9254 | 26489994.6199 | 297890.0264
FB | 220X36,27 | 220 | 36.27 | 32183580 | 7979.4 | 113.175 | 26007853.871 | 89.8367 | 26489994.6199 | 294868.4086
FB | 220X37,99 | 220 | 37.99 | 33709793.3333 | 8357.8 | 113.175 | 26007853.871 | 90.6772 | 26489994.6199 | 292135.1203
FB | 220X39,47 | 220 | 39.47 | 35023046.6667 | 8683.4 | 113.175 | 26007853.871 | 91.3534 | 26489994.6199 | 289972.5849
FB | 220X41,18 | 220 | 41.18 | 36540386.6667 | 9059.6 | 113.175 | 26007853.871 | 92.0859 | 26489994.6199 | 287666.2542
FB | 220X42,9 | 220 | 42.9 | 38066600 | 9438 | 113.175 | 26007853.871 | 92.7746 | 26489994.6199 | 285530.7362
FB | 220X44,9 | 220 | 44.9 | 39841266.6667 | 9878 | 113.175 | 26007853.871 | 93.5209 | 26489994.6199 | 283252.0597
FB | 220X46,63 | 220 | 46.63 | 41376353.3333 | 10258.6 | 113.175 | 26007853.871 | 94.1238 | 26489994.6199 | 281437.7509
FB | 220X48,26 | 220 | 48.26 | 42822706.6667 | 10617.2 | 113.175 | 26007853.871 | 94.659 | 26489994.6199 | 279846.6593
FB | 220X50,08 | 220 | 50.08 | 44437653.3333 | 11017.6 | 113.175 | 26007853.871 | 95.222 | 26489994.6199 | 278191.8235
FB | 220X51,81 | 220 | 51.81 | 45972740 | 11398.2 | 113.175 | 26007853.871 | 95.7264 | 26489994.6199 | 276726.0348
FB | 220X53,54 | 220 | 53.54 | 47507826.6667 | 11778.8 | 113.175 | 26007853.871 | 96.2032 | 26489994.6199 | 275354.4897
FB | 220X55,26 | 220 | 55.26 | 49034040 | 12157.2 | 113.175 | 26007853.871 | 96.6521 | 26489994.6199 | 274075.5861
FB | 220X56,99 | 220 | 56.99 | 50569126.6667 | 12537.8 | 113.175 | 26007853.871 | 97.0803 | 26489994.6199 | 272866.7454
FB | 220X58,72 | 220 | 58.72 | 52104213.3333 | 12918.4 | 113.175 | 26007853.871 | 97.4869 | 26489994.6199 | 271728.8032
FB | 220X60,45 | 220 | 60.45 | 53639300 | 13299 | 113.175 | 26007853.871 | 97.8734 | 26489994.6199 | 270655.6999
FB | 220X62,17 | 220 | 62.17 | 55165513.3333 | 13677.4 | 113.175 | 26007853.871 | 98.2393 | 26489994.6199 | 269647.7453
FB | 220X63,9 | 220 | 63.9 | 56700600 | 14058 | 113.175 | 26007853.871 | 98.59 | 26489994.6199 | 268688.4332
FB | 220X65,63 | 220 | 65.63 | 58235686.6667 | 14438.6 | 113.175 | 26007853.871 | 98.9247 | 26489994.6199 | 267779.4855
FB | 220X67,35 | 220 | 67.35 | 59761900 | 14817 | 113.175 | 26007853.871 | 99.2425 | 26489994.6199 | 266921.896
FB | 220X69,08 | 220 | 69.08 | 61296986.6667 | 15197.6 | 113.175 | 26007853.871 | 99.5482 | 26489994.6199 | 266102.2291
FB | 220X70,81 | 220 | 70.81 | 62832073.3333 | 15578.2 | 113.175 | 26007853.871 | 99.8408 | 26489994.6199 | 265322.4593
FB | 220X72,53 | 220 | 72.53 | 64358286.6667 | 15956.6 | 113.175 | 26007853.871 | 100.1194 | 26489994.6199 | 264583.9346
FB | 220X74,26 | 220 | 74.26 | 65893373.3333 | 16337.2 | 113.175 | 26007853.871 | 100.3882 | 26489994.6199 | 263875.4994
FB | 220X76 | 220 | 76 | 67437333.3333 | 16720 | 113.175 | 26007853.871 | 100.6476 | 26489994.6199 | 263195.385
FB | 220X77,72 | 220 | 77.72 | 68963546.6667 | 17098.4 | 113.175 | 26007853.871 | 100.8939 | 26489994.6199 | 262552.9127
FB | 230X1,806 | 230 | 1.806 | 1831133.5 | 415.38 | 118.175 | 28425309.3918 | 21.8036 | 28907450.1406 | 1325809.8557
FB | 230X3,612 | 230 | 3.612 | 3662267 | 830.76 | 118.175 | 28425309.3918 | 35.2384 | 28907450.1406 | 820340.4934
FB | 230X5,417 | 230 | 5.417 | 5492386.5833 | 1245.91 | 118.175 | 28425309.3918 | 45.3807 | 28907450.1406 | 636998.8793
FB | 230X7,222 | 230 | 7.222 | 7322506.1667 | 1661.06 | 118.175 | 28425309.3918 | 53.3127 | 28907450.1406 | 542224.3347
FB | 230X9,028 | 230 | 9.028 | 9153639.6667 | 2076.44 | 118.175 | 28425309.3918 | 59.6891 | 28907450.1406 | 484299.9508
FB | 230X10,83 | 230 | 10.83 | 10980717.5 | 2490.9 | 118.175 | 28425309.3918 | 64.9135 | 28907450.1406 | 445322.3758
FB | 230X12,64 | 230 | 12.64 | 12815906.6667 | 2907.2 | 118.175 | 28425309.3918 | 69.2989 | 28907450.1406 | 417141.5708
FB | 230X14,44 | 230 | 14.44 | 14640956.6667 | 3321.2 | 118.175 | 28425309.3918 | 72.9981 | 28907450.1406 | 396003.0261
FB | 230X16,25 | 230 | 16.25 | 16476145.8333 | 3737.5 | 118.175 | 28425309.3918 | 76.1931 | 28907450.1406 | 379397.3093
FB | 230X18,06 | 230 | 18.06 | 18311335 | 4153.8 | 118.175 | 28425309.3918 | 78.966 | 28907450.1406 | 366074.4629
FB | 230X19,36 | 230 | 19.36 | 19629426.6667 | 4452.8 | 118.175 | 28425309.3918 | 80.7419 | 28907450.1406 | 358023.0445
FB | 230X21,67 | 230 | 21.67 | 21971574.1667 | 4984.1 | 118.175 | 28425309.3918 | 83.5301 | 28907450.1406 | 346072.3597
FB | 230X23,47 | 230 | 23.47 | 23796624.1667 | 5398.1 | 118.175 | 28425309.3918 | 85.4306 | 28907450.1406 | 338373.6113
FB | 230X25,28 | 230 | 25.28 | 25631813.3333 | 5814.4 | 118.175 | 28425309.3918 | 87.1424 | 28907450.1406 | 331726.7169
FB | 230X27,08 | 230 | 27.08 | 27456863.3333 | 6228.4 | 118.175 | 28425309.3918 | 88.676 | 28907450.1406 | 325989.6459
FB | 230X28,89 | 230 | 28.89 | 29292052.5 | 6644.7 | 118.175 | 28425309.3918 | 90.0725 | 28907450.1406 | 320935.3611
FB | 230X30,69 | 230 | 30.69 | 31117102.5 | 7058.7 | 118.175 | 28425309.3918 | 91.3361 | 28907450.1406 | 316495.4442
FB | 230X32,5 | 230 | 32.5 | 32952291.6667 | 7475 | 118.175 | 28425309.3918 | 92.497 | 28907450.1406 | 312522.9723
FB | 230X34,3 | 230 | 34.3 | 34777341.6667 | 7889 | 118.175 | 28425309.3918 | 93.5561 | 28907450.1406 | 308985.2112
FB | 230X36,11 | 230 | 36.11 | 36612530.8333 | 8305.3 | 118.175 | 28425309.3918 | 94.5365 | 28907450.1406 | 305780.9837
FB | 230X37,92 | 230 | 37.92 | 38447720 | 8721.6 | 118.175 | 28425309.3918 | 95.4417 | 28907450.1406 | 302880.6334
FB | 230X39,72 | 230 | 39.72 | 40272770 | 9135.6 | 118.175 | 28425309.3918 | 96.2758 | 28907450.1406 | 300256.8064
FB | 230X41,53 | 230 | 41.53 | 42107959.1667 | 9551.9 | 118.175 | 28425309.3918 | 97.0549 | 28907450.1406 | 297846.3682
FB | 230X43,33 | 230 | 43.33 | 43933009.1667 | 9965.9 | 118.175 | 28425309.3918 | 97.7766 | 28907450.1406 | 295647.811
FB | 230X45,14 | 230 | 45.14 | 45768198.3333 | 10382.2 | 118.175 | 28425309.3918 | 98.4543 | 28907450.1406 | 293612.8648
FB | 230X46,94 | 230 | 46.94 | 47593248.3333 | 10796.2 | 118.175 | 28425309.3918 | 99.085 | 28907450.1406 | 291743.9699
FB | 230X48,75 | 230 | 48.75 | 49428437.5 | 11212.5 | 118.175 | 28425309.3918 | 99.6798 | 28907450.1406 | 290003.1423
FB | 230X50,55 | 230 | 50.55 | 51253487.5 | 11626.5 | 118.175 | 28425309.3918 | 100.2356 | 28907450.1406 | 288394.955
FB | 230X52,36 | 230 | 52.36 | 53088676.6667 | 12042.8 | 118.175 | 28425309.3918 | 100.7619 | 28907450.1406 | 286888.795
FB | 230X54,17 | 230 | 54.17 | 54923865.8333 | 12459.1 | 118.175 | 28425309.3918 | 101.2581 | 28907450.1406 | 285482.8224
FB | 230X55,97 | 230 | 55.97 | 56748915.8333 | 12873.1 | 118.175 | 28425309.3918 | 101.7243 | 28907450.1406 | 284174.3976
FB | 230X57,78 | 230 | 57.78 | 58584105 | 13289.4 | 118.175 | 28425309.3918 | 102.1679 | 28907450.1406 | 282940.5505
FB | 230X59,58 | 230 | 59.58 | 60409155 | 13703.4 | 118.175 | 28425309.3918 | 102.586 | 28907450.1406 | 281787.5551
FB | 230X61,39 | 230 | 61.39 | 62244344.1667 | 14119.7 | 118.175 | 28425309.3918 | 102.9849 | 28907450.1406 | 280696.0544
FB | 230X63,19 | 230 | 63.19 | 64069394.1667 | 14533.7 | 118.175 | 28425309.3918 | 103.3618 | 28907450.1406 | 279672.3509
FB | 230X64,99 | 230 | 64.99 | 65894444.1667 | 14947.7 | 118.175 | 28425309.3918 | 103.7206 | 28907450.1406 | 278705.1353
FB | 230X65,8 | 230 | 65.8 | 66715716.6667 | 15134 | 118.175 | 28425309.3918 | 103.8764 | 28907450.1406 | 278287.0871
FB | 230X68,61 | 230 | 68.61 | 69564822.5 | 15780.3 | 118.175 | 28425309.3918 | 104.3918 | 28907450.1406 | 276913.0609
FB | 230X70,41 | 230 | 70.41 | 71389872.5 | 16194.3 | 118.175 | 28425309.3918 | 104.7029 | 28907450.1406 | 276090.3243
FB | 230X72,22 | 230 | 72.22 | 73225061.6667 | 16610.6 | 118.175 | 28425309.3918 | 105.0018 | 28907450.1406 | 275304.2276
FB | 230X74,03 | 230 | 74.03 | 75060250.8333 | 17026.9 | 118.175 | 28425309.3918 | 105.2878 | 28907450.1406 | 274556.4404
FB | 230X75,83 | 230 | 75.83 | 76885300.8333 | 17440.9 | 118.175 | 28425309.3918 | 105.5602 | 28907450.1406 | 273848.0707
FB | 230X77,64 | 230 | 77.64 | 78720490 | 17857.2 | 118.175 | 28425309.3918 | 105.8227 | 28907450.1406 | 273168.7787
FB | 230X79,44 | 230 | 79.44 | 80545540 | 18271.2 | 118.175 | 28425309.3918 | 106.0731 | 28907450.1406 | 272523.8415
FB | 230X81,25 | 230 | 81.25 | 82380729.1667 | 18687.5 | 118.175 | 28425309.3918 | 106.3149 | 28907450.1406 | 271904.0469
FB | 240X1,884 | 240 | 1.884 | 2170368 | 452.16 | 123.175 | 30950209.1351 | 24.0355 | 31432349.8839 | 1307744.5215
FB | 240X3,768 | 240 | 3.768 | 4340736 | 904.32 | 123.175 | 30950209.1351 | 38.7175 | 31432349.8839 | 811839.1314
FB | 240X5,652 | 240 | 5.652 | 6511104 | 1356.48 | 123.175 | 30950209.1351 | 49.6117 | 31432349.8839 | 633567.1258
FB | 240X7,536 | 240 | 7.536 | 8681472 | 1808.64 | 123.175 | 30950209.1351 | 58.0166 | 31432349.8839 | 541782.4131
FB | 240X9,42 | 240 | 9.42 | 10851840 | 2260.8 | 123.175 | 30950209.1351 | 64.6978 | 31432349.8839 | 485833.594
FB | 240X11,3 | 240 | 11.3 | 13017600 | 2712 | 123.175 | 30950209.1351 | 70.1258 | 31432349.8839 | 448228.1749
FB | 240X13,19 | 240 | 13.19 | 15194880 | 3165.6 | 123.175 | 30950209.1351 | 74.6536 | 31432349.8839 | 421042.5567
FB | 240X15,07 | 240 | 15.07 | 17360640 | 3616.8 | 123.175 | 30950209.1351 | 78.4507 | 31432349.8839 | 400663.6681
FB | 240X16,96 | 240 | 16.96 | 19537920 | 4070.4 | 123.175 | 30950209.1351 | 81.7127 | 31432349.8839 | 384669.3135
FB | 240X18,84 | 240 | 18.84 | 21703680 | 4521.6 | 123.175 | 30950209.1351 | 84.5172 | 31432349.8839 | 371904.6917
FB | 240X20,72 | 240 | 20.72 | 23869440 | 4972.8 | 123.175 | 30950209.1351 | 86.9664 | 31432349.8839 | 361430.9128
FB | 240X22,61 | 240 | 22.61 | 26046720 | 5426.4 | 123.175 | 30950209.1351 | 89.1345 | 31432349.8839 | 352639.3734
FB | 240X24,49 | 240 | 24.49 | 28212480 | 5877.6 | 123.175 | 30950209.1351 | 91.0481 | 31432349.8839 | 345227.9941
FB | 240X26,38 | 240 | 26.38 | 30389760 | 6331.2 | 123.175 | 30950209.1351 | 92.7666 | 31432349.8839 | 338832.7612
FB | 240X28,26 | 240 | 28.26 | 32555520 | 6782.4 | 123.175 | 30950209.1351 | 94.3028 | 31432349.8839 | 333313.1275
FB | 240X30,14 | 240 | 30.14 | 34721280 | 7233.6 | 123.175 | 30950209.1351 | 95.6912 | 31432349.8839 | 328476.8417
FB | 240X32,03 | 240 | 32.03 | 36898560 | 7687.2 | 123.175 | 30950209.1351 | 96.9587 | 31432349.8839 | 324183.0062
FB | 240X33,91 | 240 | 33.91 | 39064320 | 8138.4 | 123.175 | 30950209.1351 | 98.1085 | 31432349.8839 | 320383.5278
FB | 240X35,8 | 240 | 35.8 | 41241600 | 8592 | 123.175 | 30950209.1351 | 99.1671 | 31432349.8839 | 316963.5039
FB | 240X37,68 | 240 | 37.68 | 43407360 | 9043.2 | 123.175 | 30950209.1351 | 100.135 | 31432349.8839 | 313899.8766
FB | 240X39,56 | 240 | 39.56 | 45573120 | 9494.4 | 123.175 | 30950209.1351 | 101.0278 | 31432349.8839 | 311125.7443
FB | 240X41,45 | 240 | 41.45 | 47750400 | 9948 | 123.175 | 30950209.1351 | 101.8583 | 31432349.8839 | 308589.1092
FB | 240X43,33 | 240 | 43.33 | 49916160 | 10399.2 | 123.175 | 30950209.1351 | 102.6248 | 31432349.8839 | 306284.2687
FB | 240X45,22 | 240 | 45.22 | 52093440 | 10852.8 | 123.175 | 30950209.1351 | 103.3417 | 31432349.8839 | 304159.3646
FB | 240X47,1 | 240 | 47.1 | 54259200 | 11304 | 123.175 | 30950209.1351 | 104.0069 | 31432349.8839 | 302214.0611
FB | 240X48,28 | 240 | 48.28 | 55618560 | 11587.2 | 123.175 | 30950209.1351 | 104.4021 | 31432349.8839 | 301070.0911
FB | 240X50,87 | 240 | 50.87 | 58602240 | 12208.8 | 123.175 | 30950209.1351 | 105.2149 | 31432349.8839 | 298744.4188
FB | 240X52,75 | 240 | 52.75 | 60768000 | 12660 | 123.175 | 30950209.1351 | 105.7621 | 31432349.8839 | 297198.7141
FB | 240X54,64 | 240 | 54.64 | 62945280 | 13113.6 | 123.175 | 30950209.1351 | 106.2796 | 31432349.8839 | 295751.553
FB | 240X56,52 | 240 | 56.52 | 65111040 | 13564.8 | 123.175 | 30950209.1351 | 106.7647 | 31432349.8839 | 294407.6762
FB | 240X58,4 | 240 | 58.4 | 67276800 | 14016 | 123.175 | 30950209.1351 | 107.2228 | 31432349.8839 | 293149.9824
FB | 240X60,29 | 240 | 60.29 | 69454080 | 14469.6 | 123.175 | 30950209.1351 | 107.6582 | 31432349.8839 | 291964.3605
FB | 240X62,17 | 240 | 62.17 | 71619840 | 14920.8 | 123.175 | 30950209.1351 | 108.0683 | 31432349.8839 | 290856.2632
FB | 240X64,06 | 240 | 64.06 | 73797120 | 15374.4 | 123.175 | 30950209.1351 | 108.4594 | 31432349.8839 | 289807.596
FB | 240X65,94 | 240 | 65.94 | 75962880 | 15825.6 | 123.175 | 30950209.1351 | 108.8288 | 31432349.8839 | 288823.9077
FB | 240X67,82 | 240 | 67.82 | 78128640 | 16276.8 | 123.175 | 30950209.1351 | 109.1801 | 31432349.8839 | 287894.571
FB | 240X69,71 | 240 | 69.71 | 80305920 | 16730.4 | 123.175 | 30950209.1351 | 109.5163 | 31432349.8839 | 287010.6513
FB | 240X71,59 | 240 | 71.59 | 82471680 | 17181.6 | 123.175 | 30950209.1351 | 109.8351 | 31432349.8839 | 286177.5613
FB | 240X73,48 | 240 | 73.48 | 84648960 | 17635.2 | 123.175 | 30950209.1351 | 110.141 | 31432349.8839 | 285382.8758
FB | 240X75,36 | 240 | 75.36 | 86814720 | 18086.4 | 123.175 | 30950209.1351 | 110.4316 | 31432349.8839 | 284631.8193
FB | 240X77,24 | 240 | 77.24 | 88980480 | 18537.6 | 123.175 | 30950209.1351 | 110.7096 | 31432349.8839 | 283917.2148
FB | 240X79,13 | 240 | 79.13 | 91157760 | 18991.2 | 123.175 | 30950209.1351 | 110.977 | 31432349.8839 | 283232.9368
FB | 240X81,01 | 240 | 81.01 | 93323520 | 19442.4 | 123.175 | 30950209.1351 | 111.2319 | 31432349.8839 | 282583.8654
FB | 240X82,9 | 240 | 82.9 | 95500800 | 19896 | 123.175 | 30950209.1351 | 111.4777 | 31432349.8839 | 281960.9336
FB | 240X84,78 | 240 | 84.78 | 97666560 | 20347.2 | 123.175 | 30950209.1351 | 111.7123 | 31432349.8839 | 281368.7769
FB | 250X1,963 | 250 | 1.963 | 2555989.5833 | 490.75 | 128.175 | 33582553.1008 | 26.4145 | 34064693.8497 | 1289621.6416
FB | 250X3,925 | 250 | 3.925 | 5110677.0833 | 981.25 | 128.175 | 33582553.1008 | 42.3606 | 34064693.8497 | 804159.5281
FB | 250X5,887 | 250 | 5.887 | 7665364.5833 | 1471.75 | 128.175 | 33582553.1008 | 53.9862 | 34064693.8497 | 630989.0172
FB | 250X7,85 | 250 | 7.85 | 10221354.1667 | 1962.5 | 128.175 | 33582553.1008 | 62.8416 | 34064693.8497 | 542071.9973
FB | 250X9,81 | 250 | 9.81 | 12773437.5 | 2452.5 | 128.175 | 33582553.1008 | 69.799 | 34064693.8497 | 488040.0642
FB | 250X11,78 | 250 | 11.78 | 15338541.6667 | 2945 | 128.175 | 33582553.1008 | 75.443 | 34064693.8497 | 451528.7011
FB | 250X13,74 | 250 | 13.74 | 17890625 | 3435 | 128.175 | 33582553.1008 | 80.0704 | 34064693.8497 | 425434.3179
FB | 250X15,7 | 250 | 15.7 | 20442708.3333 | 3925 | 128.175 | 33582553.1008 | 83.9511 | 34064693.8497 | 405768.0442
FB | 250X17,66 | 250 | 17.66 | 22994791.6667 | 4415 | 128.175 | 33582553.1008 | 87.2525 | 34064693.8497 | 390415.1003
FB | 250X19,63 | 250 | 19.63 | 25559895.8333 | 4907.5 | 128.175 | 33582553.1008 | 90.1087 | 34064693.8497 | 378040.0747
FB | 250X21,59 | 250 | 21.59 | 28111979.1667 | 5397.5 | 128.175 | 33582553.1008 | 92.5804 | 34064693.8497 | 367947.1556
FB | 250X23,55 | 250 | 23.55 | 30664062.5 | 5887.5 | 128.175 | 33582553.1008 | 94.7507 | 34064693.8497 | 359519.1936
FB | 250X25,51 | 250 | 25.51 | 33216145.8333 | 6377.5 | 128.175 | 33582553.1008 | 96.6715 | 34064693.8497 | 352375.5965
FB | 250X27,48 | 250 | 27.48 | 35781250 | 6870 | 128.175 | 33582553.1008 | 98.3919 | 34064693.8497 | 346214.4978
FB | 250X27,44 | 250 | 27.44 | 35729166.6667 | 6860 | 128.175 | 33582553.1008 | 98.3588 | 34064693.8497 | 346330.8652
FB | 250X31,4 | 250 | 31.4 | 40885416.6667 | 7850 | 128.175 | 33582553.1008 | 101.3109 | 34064693.8497 | 336239.0213
FB | 250X33,36 | 250 | 33.36 | 43437500 | 8340 | 128.175 | 33582553.1008 | 102.5659 | 34064693.8497 | 332124.8413
FB | 250X35,33 | 250 | 35.33 | 46002604.1667 | 8832.5 | 128.175 | 33582553.1008 | 103.7145 | 34064693.8497 | 328446.8987
FB | 250X37,29 | 250 | 37.29 | 48554687.5 | 9322.5 | 128.175 | 33582553.1008 | 104.7593 | 34064693.8497 | 325171.0878
FB | 250X39,25 | 250 | 39.25 | 51106770.8333 | 9812.5 | 128.175 | 33582553.1008 | 105.7185 | 34064693.8497 | 322220.6755
FB | 250X41,21 | 250 | 41.21 | 53658854.1667 | 10302.5 | 128.175 | 33582553.1008 | 106.6023 | 34064693.8497 | 319549.4713
FB | 250X43,18 | 250 | 43.18 | 56223958.3333 | 10795 | 128.175 | 33582553.1008 | 107.4231 | 34064693.8497 | 317107.7979
FB | 250X45,14 | 250 | 45.14 | 58776041.6667 | 11285 | 128.175 | 33582553.1008 | 108.18 | 34064693.8497 | 314889.0249
FB | 250X47,1 | 250 | 47.1 | 61328125 | 11775 | 128.175 | 33582553.1008 | 108.8836 | 34064693.8497 | 312854.083
FB | 250X49,06 | 250 | 49.06 | 63880208.3333 | 12265 | 128.175 | 33582553.1008 | 109.5395 | 34064693.8497 | 310981.0348
FB | 250X51,03 | 250 | 51.03 | 66445312.5 | 12757.5 | 128.175 | 33582553.1008 | 110.1552 | 34064693.8497 | 309242.8139
FB | 250X52,99 | 250 | 52.99 | 68997395.8333 | 13247.5 | 128.175 | 33582553.1008 | 110.7287 | 34064693.8497 | 307641.1637
FB | 250X54,95 | 250 | 54.95 | 71549479.1667 | 13737.5 | 128.175 | 33582553.1008 | 111.2668 | 34064693.8497 | 306153.3304
FB | 250X56,91 | 250 | 56.91 | 74101562.5 | 14227.5 | 128.175 | 33582553.1008 | 111.7727 | 34064693.8497 | 304767.598
FB | 250X58,88 | 250 | 58.88 | 76666666.6667 | 14720 | 128.175 | 33582553.1008 | 112.2516 | 34064693.8497 | 303467.4245
FB | 250X60,84 | 250 | 60.84 | 79218750 | 15210 | 128.175 | 33582553.1008 | 112.701 | 34064693.8497 | 302257.1188
FB | 250X62,8 | 250 | 62.8 | 81770833.3333 | 15700 | 128.175 | 33582553.1008 | 113.1258 | 34064693.8497 | 301122.1055
FB | 250X64,76 | 250 | 64.76 | 84322916.6667 | 16190 | 128.175 | 33582553.1008 | 113.528 | 34064693.8497 | 300055.5707
FB | 250X66,73 | 250 | 66.73 | 86888020.8333 | 16682.5 | 128.175 | 33582553.1008 | 113.911 | 34064693.8497 | 299046.5267
FB | 250X68,69 | 250 | 68.69 | 89440104.1667 | 17172.5 | 128.175 | 33582553.1008 | 114.2728 | 34064693.8497 | 298099.8652
FB | 250X70,65 | 250 | 70.65 | 91992187.5 | 17662.5 | 128.175 | 33582553.1008 | 114.6166 | 34064693.8497 | 297205.5712
FB | 250X72,61 | 250 | 72.61 | 94544270.8333 | 18152.5 | 128.175 | 33582553.1008 | 114.9439 | 34064693.8497 | 296359.4163
FB | 250X74,58 | 250 | 74.58 | 97109375 | 18645 | 128.175 | 33582553.1008 | 115.2572 | 34064693.8497 | 295553.6324
FB | 250X76,54 | 250 | 76.54 | 99661458.3333 | 19135 | 128.175 | 33582553.1008 | 115.5546 | 34064693.8497 | 294792.9882
FB | 250X78,5 | 250 | 78.5 | 102213541.6667 | 19625 | 128.175 | 33582553.1008 | 115.8386 | 34064693.8497 | 294070.2249
FB | 250X80,46 | 250 | 80.46 | 104765625 | 20115 | 128.175 | 33582553.1008 | 116.1101 | 34064693.8497 | 293382.5816
FB | 250X82,43 | 250 | 82.43 | 107330729.1667 | 20607.5 | 128.175 | 33582553.1008 | 116.3713 | 34064693.8497 | 292724.297
FB | 250X84,39 | 250 | 84.39 | 109882812.5 | 21097.5 | 128.175 | 33582553.1008 | 116.6201 | 34064693.8497 | 292099.7775
FB | 250X86,35 | 250 | 86.35 | 112434895.8333 | 21587.5 | 128.175 | 33582553.1008 | 116.8586 | 34064693.8497 | 291503.5394
FB | 250X86,31 | 250 | 86.31 | 112382812.5 | 21577.5 | 128.175 | 33582553.1008 | 116.8538 | 34064693.8497 | 291515.4375
FB | 260X2,041 | 260 | 2.041 | 2989384.6667 | 530.66 | 133.175 | 36322341.2891 | 28.9203 | 36804482.0379 | 1272615.5336
FB | 260X4,082 | 260 | 4.082 | 5978769.3333 | 1061.32 | 133.175 | 36322341.2891 | 46.1541 | 36804482.0379 | 797426.5862
FB | 260X6,123 | 260 | 6.123 | 8968154 | 1591.98 | 133.175 | 36322341.2891 | 58.4984 | 36804482.0379 | 629153.4811
FB | 260X8,164 | 260 | 8.164 | 11957538.6667 | 2122.64 | 133.175 | 36322341.2891 | 67.7756 | 36804482.0379 | 543034.1008
FB | 260X10,21 | 260 | 10.21 | 14954246.6667 | 2654.6 | 133.175 | 36322341.2891 | 75.0183 | 36804482.0379 | 490606.9566
FB | 260X12,25 | 260 | 12.25 | 17942166.6667 | 3185 | 133.175 | 36322341.2891 | 80.8014 | 36804482.0379 | 455493.3851
FB | 260X14,29 | 260 | 14.29 | 20930086.6667 | 3715.4 | 133.175 | 36322341.2891 | 85.5383 | 36804482.0379 | 430268.8829
FB | 260X16,33 | 260 | 16.33 | 23918006.6667 | 4245.8 | 133.175 | 36322341.2891 | 89.4895 | 36804482.0379 | 411271.5062
FB | 260X18,37 | 260 | 18.37 | 26905926.6667 | 4776.2 | 133.175 | 36322341.2891 | 92.8354 | 36804482.0379 | 396448.6929
FB | 260X20,41 | 260 | 20.41 | 29893846.6667 | 5306.6 | 133.175 | 36322341.2891 | 95.7053 | 36804482.0379 | 384560.6567
FB | 260X22,45 | 260 | 22.45 | 32881766.6667 | 5837 | 133.175 | 36322341.2891 | 98.1939 | 36804482.0379 | 374814.3212
FB | 260X24,49 | 260 | 24.49 | 35869686.6667 | 6367.4 | 133.175 | 36322341.2891 | 100.3726 | 36804482.0379 | 366678.7516
FB | 260X26,53 | 260 | 26.53 | 38857606.6667 | 6897.8 | 133.175 | 36322341.2891 | 102.2957 | 36804482.0379 | 359785.1124
FB | 260X28,57 | 260 | 28.57 | 41845526.6667 | 7428.2 | 133.175 | 36322341.2891 | 104.0059 | 36804482.0379 | 353869.1909
FB | 260X30,62 | 260 | 30.62 | 44848093.3333 | 7961.2 | 133.175 | 36322341.2891 | 105.5437 | 36804482.0379 | 348713.2724
FB | 260X32,66 | 260 | 32.66 | 47836013.3333 | 8491.6 | 133.175 | 36322341.2891 | 106.921 | 36804482.0379 | 344221.1757
FB | 260X34,7 | 260 | 34.7 | 50823933.3333 | 9022 | 133.175 | 36322341.2891 | 108.1676 | 36804482.0379 | 340254.274
FB | 260X36,74 | 260 | 36.74 | 53811853.3333 | 9552.4 | 133.175 | 36322341.2891 | 109.3011 | 36804482.0379 | 336725.5493
FB | 260X38,78 | 260 | 38.78 | 56799773.3333 | 10082.8 | 133.175 | 36322341.2891 | 110.3364 | 36804482.0379 | 333566.2009
FB | 260X40,82 | 260 | 40.82 | 59787693.3333 | 10613.2 | 133.175 | 36322341.2891 | 111.2856 | 36804482.0379 | 330721.1155
FB | 260X42,86 | 260 | 42.86 | 62775613.3333 | 11143.6 | 133.175 | 36322341.2891 | 112.159 | 36804482.0379 | 328145.6248
FB | 260X44,9 | 260 | 44.9 | 65763533.3333 | 11674 | 133.175 | 36322341.2891 | 112.9654 | 36804482.0379 | 325803.1428
FB | 260X46,94 | 260 | 46.94 | 68751453.3333 | 12204.4 | 133.175 | 36322341.2891 | 113.7122 | 36804482.0379 | 323663.4169
FB | 260X48,98 | 260 | 48.98 | 71739373.3333 | 12734.8 | 133.175 | 36322341.2891 | 114.4058 | 36804482.0379 | 321701.2145
FB | 260X51,02 | 260 | 51.02 | 74727293.3333 | 13265.2 | 133.175 | 36322341.2891 | 115.0516 | 36804482.0379 | 319895.3232
FB | 260X53,07 | 260 | 53.07 | 77729860 | 13798.2 | 133.175 | 36322341.2891 | 115.6574 | 36804482.0379 | 318219.9207
FB | 260X55,11 | 260 | 55.11 | 80717780 | 14328.6 | 133.175 | 36322341.2891 | 116.2213 | 36804482.0379 | 316675.984
FB | 260X57,15 | 260 | 57.15 | 83705700 | 14859 | 133.175 | 36322341.2891 | 116.75 | 36804482.0379 | 315241.8918
FB | 260X59,19 | 260 | 59.19 | 86693620 | 15389.4 | 133.175 | 36322341.2891 | 117.2467 | 36804482.0379 | 313906.3244
FB | 260X61,23 | 260 | 61.23 | 89681540 | 15919.8 | 133.175 | 36322341.2891 | 117.7143 | 36804482.0379 | 312659.4658
FB | 260X63,27 | 260 | 63.27 | 92669460 | 16450.2 | 133.175 | 36322341.2891 | 118.1552 | 36804482.0379 | 311492.7618
FB | 260X65,31 | 260 | 65.31 | 95657380 | 16980.6 | 133.175 | 36322341.2891 | 118.5716 | 36804482.0379 | 310398.7242
FB | 260X67,35 | 260 | 67.35 | 98645300 | 17511 | 133.175 | 36322341.2891 | 118.9656 | 36804482.0379 | 309370.7689
FB | 260X69,39 | 260 | 69.39 | 101633220 | 18041.4 | 133.175 | 36322341.2891 | 119.3389 | 36804482.0379 | 308403.0844
FB | 260X71,44 | 260 | 71.44 | 104635786.6667 | 18574.4 | 133.175 | 36322341.2891 | 119.6948 | 36804482.0379 | 307486.1755
FB | 260X73,48 | 260 | 73.48 | 107623706.6667 | 19104.8 | 133.175 | 36322341.2891 | 120.0312 | 36804482.0379 | 306624.3909
FB | 260X75,52 | 260 | 75.52 | 110611626.6667 | 19635.2 | 133.175 | 36322341.2891 | 120.3512 | 36804482.0379 | 305809.0435
FB | 260X77,56 | 260 | 77.56 | 113599546.6667 | 20165.6 | 133.175 | 36322341.2891 | 120.656 | 36804482.0379 | 305036.4783
FB | 260X79,6 | 260 | 79.6 | 116587466.6667 | 20696 | 133.175 | 36322341.2891 | 120.9467 | 36804482.0379 | 304303.4141
FB | 260X81,64 | 260 | 81.64 | 119575386.6667 | 21226.4 | 133.175 | 36322341.2891 | 121.2241 | 36804482.0379 | 303606.8969
FB | 260X83,68 | 260 | 83.68 | 122563306.6667 | 21756.8 | 133.175 | 36322341.2891 | 121.4893 | 36804482.0379 | 302944.2602
FB | 260X85,72 | 260 | 85.72 | 125551226.6667 | 22287.2 | 133.175 | 36322341.2891 | 121.7429 | 36804482.0379 | 302313.0906
FB | 260X87,36 | 260 | 87.36 | 127953280 | 22713.6 | 133.175 | 36322341.2891 | 121.939 | 36804482.0379 | 301827.0061
FB | 260X89,8 | 260 | 89.8 | 131527066.6667 | 23348 | 133.175 | 36322341.2891 | 122.2186 | 36804482.0379 | 301136.5932
FB | 260X91,85 | 260 | 91.85 | 134529633.3333 | 23881 | 133.175 | 36322341.2891 | 122.4429 | 36804482.0379 | 300584.8282
FB | 270X2,119 | 270 | 2.119 | 3475689.75 | 572.13 | 138.175 | 39169573.6999 | 31.5606 | 39651714.4487 | 1256368.7116
FB | 270X4,238 | 270 | 4.238 | 6951379.5 | 1144.26 | 138.175 | 39169573.6999 | 50.0831 | 39651714.4487 | 791718.689
FB | 270X6,357 | 270 | 6.357 | 10427069.25 | 1716.39 | 138.175 | 39169573.6999 | 63.1223 | 39651714.4487 | 628173.1412
FB | 270X8,476 | 270 | 8.476 | 13902759 | 2288.52 | 138.175 | 39169573.6999 | 72.7991 | 39651714.4487 | 544673.2946
FB | 270X10,6 | 270 | 10.6 | 17386650 | 2862 | 138.175 | 39169573.6999 | 80.2811 | 39651714.4487 | 493910.6533
FB | 270X12,71 | 270 | 12.71 | 20847577.5 | 3431.7 | 138.175 | 39169573.6999 | 86.1913 | 39651714.4487 | 460043.0927
FB | 270X14,83 | 270 | 14.83 | 24324907.5 | 4004.1 | 138.175 | 39169573.6999 | 91.0272 | 39651714.4487 | 435602.7062
FB | 270X16,95 | 270 | 16.95 | 27802237.5 | 4576.5 | 138.175 | 39169573.6999 | 95.04 | 39651714.4487 | 417210.7626
FB | 270X19,07 | 270 | 19.07 | 31279567.5 | 5148.9 | 138.175 | 39169573.6999 | 98.4233 | 39651714.4487 | 402869.218
FB | 270X21,19 | 270 | 21.19 | 34756897.5 | 5721.3 | 138.175 | 39169573.6999 | 101.3144 | 39651714.4487 | 391372.7814
FB | 270X23,31 | 270 | 23.31 | 38234227.5 | 6293.7 | 138.175 | 39169573.6999 | 103.8136 | 39651714.4487 | 381951.2243
FB | 270X25,43 | 270 | 25.43 | 41711557.5 | 6866.1 | 138.175 | 39169573.6999 | 105.9953 | 39651714.4487 | 374089.3279
FB | 270X27,55 | 270 | 27.55 | 45188887.5 | 7438.5 | 138.175 | 39169573.6999 | 107.9165 | 39651714.4487 | 367429.4142
FB | 270X29,67 | 270 | 29.67 | 48666217.5 | 8010.9 | 138.175 | 39169573.6999 | 109.6213 | 39651714.4487 | 361715.407
FB | 270X31,79 | 270 | 31.79 | 52143547.5 | 8583.3 | 138.175 | 39169573.6999 | 111.1442 | 39651714.4487 | 356759.1481
FB | 270X33,9 | 270 | 33.9 | 55604475 | 9153 | 138.175 | 39169573.6999 | 112.5068 | 39651714.4487 | 352438.4837
FB | 270X36,02 | 270 | 36.02 | 59081805 | 9725.4 | 138.175 | 39169573.6999 | 113.7441 | 39651714.4487 | 348604.5679
FB | 270X38,14 | 270 | 38.14 | 62559135 | 10297.8 | 138.175 | 39169573.6999 | 114.8676 | 39651714.4487 | 345194.8322
FB | 270X40,26 | 270 | 40.26 | 66036465 | 10870.2 | 138.175 | 39169573.6999 | 115.8924 | 39651714.4487 | 342142.5705
FB | 270X42,38 | 270 | 42.38 | 69513795 | 11442.6 | 138.175 | 39169573.6999 | 116.8308 | 39651714.4487 | 339394.367
FB | 270X44,5 | 270 | 44.5 | 72991125 | 12015 | 138.175 | 39169573.6999 | 117.6934 | 39651714.4487 | 336906.943
FB | 270X46,62 | 270 | 46.62 | 76468455 | 12587.4 | 138.175 | 39169573.6999 | 118.4889 | 39651714.4487 | 334644.8616
FB | 270X48,74 | 270 | 48.74 | 79945785 | 13159.8 | 138.175 | 39169573.6999 | 119.225 | 39651714.4487 | 332578.828
FB | 270X50,86 | 270 | 50.86 | 83423115 | 13732.2 | 138.175 | 39169573.6999 | 119.908 | 39651714.4487 | 330684.4144
FB | 270X52,98 | 270 | 52.98 | 86900445 | 14304.6 | 138.175 | 39169573.6999 | 120.5435 | 39651714.4487 | 328941.0897
FB | 270X55,09 | 270 | 55.09 | 90361372.5 | 14874.3 | 138.175 | 39169573.6999 | 121.1336 | 39651714.4487 | 327338.7744
FB | 270X57,21 | 270 | 57.21 | 93838702.5 | 15446.7 | 138.175 | 39169573.6999 | 121.6879 | 39651714.4487 | 325847.5196
FB | 270X59,33 | 270 | 59.33 | 97316032.5 | 16019.1 | 138.175 | 39169573.6999 | 122.2074 | 39651714.4487 | 324462.5094
FB | 270X61,45 | 270 | 61.45 | 100793362.5 | 16591.5 | 138.175 | 39169573.6999 | 122.6951 | 39651714.4487 | 323172.7802
FB | 270X63,57 | 270 | 63.57 | 104270692.5 | 17163.9 | 138.175 | 39169573.6999 | 123.1539 | 39651714.4487 | 321968.8267
FB | 270X65,69 | 270 | 65.69 | 107748022.5 | 17736.3 | 138.175 | 39169573.6999 | 123.5863 | 39651714.4487 | 320842.3674
FB | 270X67,81 | 270 | 67.81 | 111225352.5 | 18308.7 | 138.175 | 39169573.6999 | 123.9945 | 39651714.4487 | 319786.1535
FB | 270X69,93 | 270 | 69.93 | 114702682.5 | 18881.1 | 138.175 | 39169573.6999 | 124.3804 | 39651714.4487 | 318793.813
FB | 270X72,05 | 270 | 72.05 | 118180012.5 | 19453.5 | 138.175 | 39169573.6999 | 124.746 | 39651714.4487 | 317859.7219
FB | 270X74,17 | 270 | 74.17 | 121657342.5 | 20025.9 | 138.175 | 39169573.6999 | 125.0926 | 39651714.4487 | 316978.8977
FB | 270X76,28 | 270 | 76.28 | 125118270 | 20595.6 | 138.175 | 39169573.6999 | 125.4203 | 39651714.4487 | 316150.7265
FB | 270X78,4 | 270 | 78.4 | 128595600 | 21168 | 138.175 | 39169573.6999 | 125.7334 | 39651714.4487 | 315363.4209
FB | 270X80,52 | 270 | 80.52 | 132072930 | 21740.4 | 138.175 | 39169573.6999 | 126.0315 | 39651714.4487 | 314617.479
FB | 270X82,64 | 270 | 82.64 | 135550260 | 22312.8 | 138.175 | 39169573.6999 | 126.3157 | 39651714.4487 | 313909.7245
FB | 270X84,76 | 270 | 84.76 | 139027590 | 22885.2 | 138.175 | 39169573.6999 | 126.5868 | 39651714.4487 | 313237.2983
FB | 270X86,88 | 270 | 86.88 | 142504920 | 23457.6 | 138.175 | 39169573.6999 | 126.8459 | 39651714.4487 | 312597.6195
FB | 270X89 | 270 | 89 | 145982250 | 24030 | 138.175 | 39169573.6999 | 127.0936 | 39651714.4487 | 311988.3528
FB | 270X91,12 | 270 | 91.12 | 149459580 | 24602.4 | 138.175 | 39169573.6999 | 127.3307 | 39651714.4487 | 311407.3798
FB | 270X93,24 | 270 | 93.24 | 152936910 | 25174.8 | 138.175 | 39169573.6999 | 127.5579 | 39651714.4487 | 310852.7742
FB | 270X95,36 | 270 | 95.36 | 156414240 | 25747.2 | 138.175 | 39169573.6999 | 127.7757 | 39651714.4487 | 310322.7809
FB | 280X2,198 | 280 | 2.198 | 4020874.6667 | 615.44 | 143.175 | 42124250.3331 | 34.3441 | 42606391.082 | 1240572.5742
FB | 280X4,396 | 280 | 4.396 | 8041749.3333 | 1230.88 | 143.175 | 42124250.3331 | 54.1617 | 42606391.082 | 786650.9532
FB | 280X6,594 | 280 | 6.594 | 12062624 | 1846.32 | 143.175 | 42124250.3331 | 67.8738 | 42606391.082 | 627729.8764
FB | 280X8,792 | 280 | 8.792 | 16083498.6667 | 2461.76 | 143.175 | 42124250.3331 | 77.9252 | 42606391.082 | 546760.4084
FB | 280X10,99 | 280 | 10.99 | 20104373.3333 | 3077.2 | 143.175 | 42124250.3331 | 85.6092 | 42606391.082 | 497684.8251
FB | 280X13,19 | 280 | 13.19 | 24128906.6667 | 3693.2 | 143.175 | 42124250.3331 | 91.679 | 42606391.082 | 464734.3288
FB | 280X15,39 | 280 | 15.39 | 28153440 | 4309.2 | 143.175 | 42124250.3331 | 96.5909 | 42606391.082 | 441101.3403
FB | 280X17,58 | 280 | 17.58 | 32159680 | 4922.4 | 143.175 | 42124250.3331 | 100.6306 | 42606391.082 | 423394.1483
FB | 280X19,78 | 280 | 19.78 | 36184213.3333 | 5538.4 | 143.175 | 42124250.3331 | 104.0397 | 42606391.082 | 409520.3263
FB | 280X21,98 | 280 | 21.98 | 40208746.6667 | 6154.4 | 143.175 | 42124250.3331 | 106.9431 | 42606391.082 | 398402.4545
FB | 280X24,18 | 280 | 24.18 | 44233280 | 6770.4 | 143.175 | 42124250.3331 | 109.4454 | 42606391.082 | 389293.546
FB | 280X26,38 | 280 | 26.38 | 48257813.3333 | 7386.4 | 143.175 | 42124250.3331 | 111.6244 | 42606391.082 | 381694.201
FB | 280X28,57 | 280 | 28.57 | 52264053.3333 | 7999.6 | 143.175 | 42124250.3331 | 113.5308 | 42606391.082 | 375284.9053
FB | 280X30,77 | 280 | 30.77 | 56288586.6667 | 8615.6 | 143.175 | 42124250.3331 | 115.2272 | 42606391.082 | 369759.8894
FB | 280X32,97 | 280 | 32.97 | 60313120 | 9231.6 | 143.175 | 42124250.3331 | 116.7399 | 42606391.082 | 364968.4261
FB | 280X35,17 | 280 | 35.17 | 64337653.3333 | 9847.6 | 143.175 | 42124250.3331 | 118.0973 | 42606391.082 | 360773.5198
FB | 280X37,37 | 280 | 37.37 | 68362186.6667 | 10463.6 | 143.175 | 42124250.3331 | 119.3221 | 42606391.082 | 357070.2889
FB | 280X39,56 | 280 | 39.56 | 72368426.6667 | 11076.8 | 143.175 | 42124250.3331 | 120.4281 | 42606391.082 | 353791.2206
FB | 280X41,76 | 280 | 41.76 | 76392960 | 11692.8 | 143.175 | 42124250.3331 | 121.4404 | 42606391.082 | 350842.0584
FB | 280X43,96 | 280 | 43.96 | 80417493.3333 | 12308.8 | 143.175 | 42124250.3331 | 122.3664 | 42606391.082 | 348186.9423
FB | 280X46,16 | 280 | 46.16 | 84442026.6667 | 12924.8 | 143.175 | 42124250.3331 | 123.2168 | 42606391.082 | 345783.9839
FB | 280X48,36 | 280 | 48.36 | 88466560 | 13540.8 | 143.175 | 42124250.3331 | 124.0004 | 42606391.082 | 343598.8903
FB | 280X50,55 | 280 | 50.55 | 92472800 | 14154 | 143.175 | 42124250.3331 | 124.7216 | 42606391.082 | 341611.9962
FB | 280X52,75 | 280 | 52.75 | 96497333.3333 | 14770 | 143.175 | 42124250.3331 | 125.3935 | 42606391.082 | 339781.6053
FB | 280X54,95 | 280 | 54.95 | 100521866.6667 | 15386 | 143.175 | 42124250.3331 | 126.0181 | 42606391.082 | 338097.3263
FB | 280X57,15 | 280 | 57.15 | 104546400 | 16002 | 143.175 | 42124250.3331 | 126.6004 | 42606391.082 | 336542.3356
FB | 280X59,35 | 280 | 59.35 | 108570933.3333 | 16618 | 143.175 | 42124250.3331 | 127.1444 | 42606391.082 | 335102.2968
FB | 280X61,54 | 280 | 61.54 | 112577173.3333 | 17231.2 | 143.175 | 42124250.3331 | 127.6517 | 42606391.082 | 333770.7808
FB | 280X63,74 | 280 | 63.74 | 116601706.6667 | 17847.2 | 143.175 | 42124250.3331 | 128.1299 | 42606391.082 | 332525.0646
FB | 280X65,94 | 280 | 65.94 | 120626240 | 18463.2 | 143.175 | 42124250.3331 | 128.5795 | 42606391.082 | 331362.2576
FB | 280X68,14 | 280 | 68.14 | 124650773.3333 | 19079.2 | 143.175 | 42124250.3331 | 129.003 | 42606391.082 | 330274.3495
FB | 280X70,34 | 280 | 70.34 | 128675306.6667 | 19695.2 | 143.175 | 42124250.3331 | 129.4027 | 42606391.082 | 329254.3293
FB | 280X72,53 | 280 | 72.53 | 132681546.6667 | 20308.4 | 143.175 | 42124250.3331 | 129.7787 | 42606391.082 | 328300.2596
FB | 280X74,73 | 280 | 74.73 | 136706080 | 20924.4 | 143.175 | 42124250.3331 | 130.1364 | 42606391.082 | 327398.008
FB | 280X76,93 | 280 | 76.93 | 140730613.3333 | 21540.4 | 143.175 | 42124250.3331 | 130.4754 | 42606391.082 | 326547.2466
FB | 280X79,13 | 280 | 79.13 | 144755146.6667 | 22156.4 | 143.175 | 42124250.3331 | 130.7973 | 42606391.082 | 325743.6901
FB | 280X81,33 | 280 | 81.33 | 148779680 | 22772.4 | 143.175 | 42124250.3331 | 131.1032 | 42606391.082 | 324983.5156
FB | 280X83,52 | 280 | 83.52 | 152785920 | 23385.6 | 143.175 | 42124250.3331 | 131.3931 | 42606391.082 | 324266.4905
FB | 280X85,72 | 280 | 85.72 | 156810453.3333 | 24001.6 | 143.175 | 42124250.3331 | 131.6707 | 42606391.082 | 323583.007
FB | 280X87,92 | 280 | 87.92 | 160834986.6667 | 24617.6 | 143.175 | 42124250.3331 | 131.9354 | 42606391.082 | 322933.6627
FB | 280X90,12 | 280 | 90.12 | 164859520 | 25233.6 | 143.175 | 42124250.3331 | 132.1883 | 42606391.082 | 322315.9621
FB | 280X92,32 | 280 | 92.32 | 168884053.3333 | 25849.6 | 143.175 | 42124250.3331 | 132.43 | 42606391.082 | 321727.6472
FB | 280X94,51 | 280 | 94.51 | 172890293.3333 | 26462.8 | 143.175 | 42124250.3331 | 132.6603 | 42606391.082 | 321169.1606
FB | 280X96,71 | 280 | 96.71 | 176914826.6667 | 27078.8 | 143.175 | 42124250.3331 | 132.8819 | 42606391.082 | 320633.5465
FB | 280X98,91 | 280 | 98.91 | 180939360 | 27694.8 | 143.175 | 42124250.3331 | 133.0943 | 42606391.082 | 320121.7181
FB | 290X2,277 | 290 | 2.277 | 4627812.75 | 660.33 | 148.175 | 45186371.1889 | 37.2585 | 45668511.9377 | 1225720.7512
FB | 290X4,553 | 290 | 4.553 | 9253593.0833 | 1320.37 | 148.175 | 45186371.1889 | 58.3608 | 45668511.9377 | 782520.0589
FB | 290X6,829 | 290 | 6.829 | 13879373.4167 | 1980.41 | 148.175 | 45186371.1889 | 72.717 | 45668511.9377 | 628030.6327
FB | 290X9,106 | 290 | 9.106 | 18507186.1667 | 2640.74 | 148.175 | 45186371.1889 | 83.1202 | 45668511.9377 | 549427.6134
FB | 290X11,38 | 290 | 11.38 | 23128901.6667 | 3300.2 | 148.175 | 45186371.1889 | 90.9932 | 45668511.9377 | 501889.0688
FB | 290X13,66 | 290 | 13.66 | 27762811.6667 | 3961.4 | 148.175 | 45186371.1889 | 97.1809 | 45668511.9377 | 469932.8336
FB | 290X15,94 | 290 | 15.94 | 32396721.6667 | 4622.6 | 148.175 | 45186371.1889 | 102.1602 | 45668511.9377 | 447028.2453
FB | 290X18,21 | 290 | 18.21 | 37010307.5 | 5280.9 | 148.175 | 45186371.1889 | 106.2373 | 45668511.9377 | 429872.766
FB | 290X20,49 | 290 | 20.49 | 41644217.5 | 5942.1 | 148.175 | 45186371.1889 | 109.6645 | 45668511.9377 | 416438.6099
FB | 290X22,77 | 290 | 22.77 | 46278127.5 | 6603.3 | 148.175 | 45186371.1889 | 112.5738 | 45668511.9377 | 405676.1949
FB | 290X25,04 | 290 | 25.04 | 50891713.3333 | 7261.6 | 148.175 | 45186371.1889 | 115.0642 | 45668511.9377 | 396895.7685
FB | 290X27,31 | 290 | 27.31 | 55505299.1667 | 7919.9 | 148.175 | 45186371.1889 | 117.229 | 45668511.9377 | 389566.5584
FB | 290X29,59 | 290 | 29.59 | 60139209.1667 | 8581.1 | 148.175 | 45186371.1889 | 119.136 | 45668511.9377 | 383330.9834
FB | 290X31,87 | 290 | 31.87 | 64773119.1667 | 9242.3 | 148.175 | 45186371.1889 | 120.8215 | 45668511.9377 | 377983.1796
FB | 290X34,15 | 290 | 34.15 | 69407029.1667 | 9903.5 | 148.175 | 45186371.1889 | 122.3222 | 45668511.9377 | 373346.1555
FB | 290X36,42 | 290 | 36.42 | 74020615 | 10561.8 | 148.175 | 45186371.1889 | 123.6611 | 45668511.9377 | 369303.7346
FB | 290X38,7 | 290 | 38.7 | 78654525 | 11223 | 148.175 | 45186371.1889 | 124.8733 | 45668511.9377 | 365718.9207
FB | 290X40,98 | 290 | 40.98 | 83288435 | 11884.2 | 148.175 | 45186371.1889 | 125.9712 | 45668511.9377 | 362531.463
FB | 290X43,25 | 290 | 43.25 | 87902020.8333 | 12542.5 | 148.175 | 45186371.1889 | 126.9661 | 45668511.9377 | 359690.6214
FB | 290X45,53 | 290 | 45.53 | 92535930.8333 | 13203.7 | 148.175 | 45186371.1889 | 127.8795 | 45668511.9377 | 357121.4218
FB | 290X47,81 | 290 | 47.81 | 97169840.8333 | 13864.9 | 148.175 | 45186371.1889 | 128.7175 | 45668511.9377 | 354796.455
FB | 290X50,08 | 290 | 50.08 | 101783426.6667 | 14523.2 | 148.175 | 45186371.1889 | 129.4858 | 45668511.9377 | 352691.3283
FB | 290X52,36 | 290 | 52.36 | 106417336.6667 | 15184.4 | 148.175 | 45186371.1889 | 130.1987 | 45668511.9377 | 350760.1105
FB | 290X54,64 | 290 | 54.64 | 111051246.6667 | 15845.6 | 148.175 | 45186371.1889 | 130.8592 | 45668511.9377 | 348989.5961
FB | 290X56,91 | 290 | 56.91 | 115664832.5 | 16503.9 | 148.175 | 45186371.1889 | 131.4703 | 45668511.9377 | 347367.3883
FB | 290X59,19 | 290 | 59.19 | 120298742.5 | 17165.1 | 148.175 | 45186371.1889 | 132.0422 | 45668511.9377 | 345862.9493
FB | 290X61,47 | 290 | 61.47 | 124932652.5 | 17826.3 | 148.175 | 45186371.1889 | 132.5762 | 45668511.9377 | 344469.8258
FB | 290X63,74 | 290 | 63.74 | 129546238.3333 | 18484.6 | 148.175 | 45186371.1889 | 133.0739 | 45668511.9377 | 343181.5768
FB | 290X66,02 | 290 | 66.02 | 134180148.3333 | 19145.8 | 148.175 | 45186371.1889 | 133.5428 | 45668511.9377 | 341976.614
FB | 290X68,3 | 290 | 68.3 | 138814058.3333 | 19807 | 148.175 | 45186371.1889 | 133.9834 | 45668511.9377 | 340851.913
FB | 290X70,57 | 290 | 70.57 | 143427644.1667 | 20465.3 | 148.175 | 45186371.1889 | 134.3966 | 45668511.9377 | 339804.18
FB | 290X72,85 | 290 | 72.85 | 148061554.1667 | 21126.5 | 148.175 | 45186371.1889 | 134.788 | 45668511.9377 | 338817.4151
FB | 290X75,12 | 290 | 75.12 | 152675140 | 21784.8 | 148.175 | 45186371.1889 | 135.1562 | 45668511.9377 | 337894.3585
FB | 290X77,4 | 290 | 77.4 | 157309050 | 22446 | 148.175 | 45186371.1889 | 135.5062 | 45668511.9377 | 337021.6255
FB | 290X79,68 | 290 | 79.68 | 161942960 | 23107.2 | 148.175 | 45186371.1889 | 135.8378 | 45668511.9377 | 336198.7387
FB | 290X81,95 | 290 | 81.95 | 166556545.8333 | 23765.5 | 148.175 | 45186371.1889 | 136.1512 | 45668511.9377 | 335424.8608
FB | 290X84,23 | 290 | 84.23 | 171190455.8333 | 24426.7 | 148.175 | 45186371.1889 | 136.4504 | 45668511.9377 | 334689.4828
FB | 290X86,51 | 290 | 86.51 | 175824365.8333 | 25087.9 | 148.175 | 45186371.1889 | 136.735 | 45668511.9377 | 333992.796
FB | 290X88,78 | 290 | 88.78 | 180437951.6667 | 25746.2 | 148.175 | 45186371.1889 | 137.005 | 45668511.9377 | 333334.6502
FB | 290X91,06 | 290 | 91.06 | 185071861.6667 | 26407.4 | 148.175 | 45186371.1889 | 137.2636 | 45668511.9377 | 332706.5781
FB | 290X93,34 | 290 | 93.34 | 189705771.6667 | 27068.6 | 148.175 | 45186371.1889 | 137.5106 | 45668511.9377 | 332109.1375
FB | 290X95,61 | 290 | 95.61 | 194319357.5 | 27726.9 | 148.175 | 45186371.1889 | 137.7455 | 45668511.9377 | 331542.5773
FB | 290X97,89 | 290 | 97.89 | 198953267.5 | 28388.1 | 148.175 | 45186371.1889 | 137.9714 | 45668511.9377 | 330999.9286
FB | 290X100,1 | 290 | 100.1 | 203444908.3333 | 29029 | 148.175 | 45186371.1889 | 138.1811 | 45668511.9377 | 330497.496
FB | 290X102,4 | 290 | 102.4 | 208119466.6667 | 29696 | 148.175 | 45186371.1889 | 138.3904 | 45668511.9377 | 329997.5966
FB | 300X2,355 | 300 | 2.355 | 5298750 | 706.5 | 153.175 | 48355936.2672 | 40.2891 | 48838077.016 | 1212191.0693
FB | 300X4,71 | 300 | 4.71 | 10597500 | 1413 | 153.175 | 48355936.2672 | 62.68 | 48838077.016 | 779165.0067
FB | 300X7,065 | 300 | 7.065 | 15896250 | 2119.5 | 153.175 | 48355936.2672 | 77.6587 | 48838077.016 | 628881.0766
FB | 300X9,42 | 300 | 9.42 | 21195000 | 2826 | 153.175 | 48355936.2672 | 88.383 | 48838077.016 | 552573.1411
FB | 300X11,78 | 300 | 11.78 | 26505000 | 3534 | 153.175 | 48355936.2672 | 96.4551 | 48838077.016 | 506329.6774
FB | 300X14,13 | 300 | 14.13 | 31792500 | 4239 | 153.175 | 48355936.2672 | 102.715 | 48838077.016 | 475471.7263
FB | 300X16,49 | 300 | 16.49 | 37102500 | 4947 | 153.175 | 48355936.2672 | 107.7497 | 48838077.016 | 453254.8696
FB | 300X18,84 | 300 | 18.84 | 42390000 | 5652 | 153.175 | 48355936.2672 | 111.855 | 48838077.016 | 436619.5865
FB | 300X21,2 | 300 | 21.2 | 47700000 | 6360 | 153.175 | 48355936.2672 | 115.2931 | 48838077.016 | 423599.2866
FB | 300X23,55 | 300 | 23.55 | 52987500 | 7065 | 153.175 | 48355936.2672 | 118.1916 | 48838077.016 | 413210.9377
FB | 300X25,91 | 300 | 25.91 | 58297500 | 7773 | 153.175 | 48355936.2672 | 120.688 | 48838077.016 | 404664.0398
FB | 300X28,26 | 300 | 28.26 | 63585000 | 8478 | 153.175 | 48355936.2672 | 122.8432 | 48838077.016 | 397564.3912
FB | 300X30,61 | 300 | 30.61 | 68872500 | 9183 | 153.175 | 48355936.2672 | 124.7302 | 48838077.016 | 391549.5932
FB | 300X32,97 | 300 | 32.97 | 74182500 | 9891 | 153.175 | 48355936.2672 | 126.4029 | 48838077.016 | 386368.2451
FB | 300X35,33 | 300 | 35.33 | 79492500 | 10599 | 153.175 | 48355936.2672 | 127.8898 | 48838077.016 | 381876.2154
FB | 300X37,68 | 300 | 37.68 | 84780000 | 11304 | 153.175 | 48355936.2672 | 129.2149 | 48838077.016 | 377960.1496
FB | 300X40,04 | 300 | 40.04 | 90090000 | 12012 | 153.175 | 48355936.2672 | 130.4128 | 48838077.016 | 374488.327
FB | 300X42,39 | 300 | 42.39 | 95377500 | 12717 | 153.175 | 48355936.2672 | 131.4923 | 48838077.016 | 371413.9982
FB | 300X44,75 | 300 | 44.75 | 100687500 | 13425 | 153.175 | 48355936.2672 | 132.478 | 48838077.016 | 368650.467
FB | 300X47,1 | 300 | 47.1 | 105975000 | 14130 | 153.175 | 48355936.2672 | 133.3743 | 48838077.016 | 366172.963
FB | 300X49,46 | 300 | 49.46 | 111285000 | 14838 | 153.175 | 48355936.2672 | 134.1996 | 48838077.016 | 363921.1402
FB | 300X51,81 | 300 | 51.81 | 116572500 | 15543 | 153.175 | 48355936.2672 | 134.9558 | 48838077.016 | 361882.1203
FB | 300X54,17 | 300 | 54.17 | 121882500 | 16251 | 153.175 | 48355936.2672 | 135.6568 | 48838077.016 | 360011.9812
FB | 300X56,52 | 300 | 56.52 | 127170000 | 16956 | 153.175 | 48355936.2672 | 136.3033 | 48838077.016 | 358304.5444
FB | 300X58,88 | 300 | 58.88 | 132480000 | 17664 | 153.175 | 48355936.2672 | 136.9062 | 48838077.016 | 356726.6614
FB | 300X61,23 | 300 | 61.23 | 137767500 | 18369 | 153.175 | 48355936.2672 | 137.4652 | 48838077.016 | 355276.0333
FB | 300X63,59 | 300 | 63.59 | 143077500 | 19077 | 153.175 | 48355936.2672 | 137.9892 | 48838077.016 | 353926.8837
FB | 300X65,94 | 300 | 65.94 | 148365000 | 19782 | 153.175 | 48355936.2672 | 138.4773 | 48838077.016 | 352679.1948
FB | 300X68,3 | 300 | 68.3 | 153675000 | 20490 | 153.175 | 48355936.2672 | 138.937 | 48838077.016 | 351512.4164
FB | 300X70,65 | 300 | 70.65 | 158962500 | 21195 | 153.175 | 48355936.2672 | 139.367 | 48838077.016 | 350427.8752
FB | 300X73 | 300 | 73 | 164250000 | 21900 | 153.175 | 48355936.2672 | 139.7718 | 48838077.016 | 349413.0189
FB | 300X75,36 | 300 | 75.36 | 169560000 | 22608 | 153.175 | 48355936.2672 | 140.1551 | 48838077.016 | 348457.4173
FB | 300X77,72 | 300 | 77.72 | 174870000 | 23316 | 153.175 | 48355936.2672 | 140.5171 | 48838077.016 | 347559.7394
FB | 300X80,07 | 300 | 80.07 | 180157500 | 24021 | 153.175 | 48355936.2672 | 140.8581 | 48838077.016 | 346718.3488
FB | 300X82,42 | 300 | 82.42 | 185445000 | 24726 | 153.175 | 48355936.2672 | 141.1812 | 48838077.016 | 345924.8522
FB | 300X84,78 | 300 | 84.78 | 190755000 | 25434 | 153.175 | 48355936.2672 | 141.489 | 48838077.016 | 345172.1724
FB | 300X87,14 | 300 | 87.14 | 196065000 | 26142 | 153.175 | 48355936.2672 | 141.7815 | 48838077.016 | 344460.1927
FB | 300X89,49 | 300 | 89.49 | 201352500 | 26847 | 153.175 | 48355936.2672 | 142.0585 | 48838077.016 | 343788.4818
FB | 300X91,85 | 300 | 91.85 | 206662500 | 27555 | 153.175 | 48355936.2672 | 142.3235 | 48838077.016 | 343148.4482
FB | 300X94,2 | 300 | 94.2 | 211950000 | 28260 | 153.175 | 48355936.2672 | 142.575 | 48838077.016 | 342542.9425
FB | 300X96,56 | 300 | 96.56 | 217260000 | 28968 | 153.175 | 48355936.2672 | 142.8162 | 48838077.016 | 341964.4757
FB | 300X98,91 | 300 | 98.91 | 222547500 | 29673 | 153.175 | 48355936.2672 | 143.0457 | 48838077.016 | 341415.8483
FB | 300X101,3 | 300 | 101.3 | 227925000 | 30390 | 153.175 | 48355936.2672 | 143.2689 | 48838077.016 | 340883.9524
FB | 300X103,6 | 300 | 103.6 | 233100000 | 31080 | 153.175 | 48355936.2672 | 143.4746 | 48838077.016 | 340395.2253
FB | 300X106 | 300 | 106 | 238500000 | 31800 | 153.175 | 48355936.2672 | 143.6804 | 48838077.016 | 339907.8297
FB | 310X2,434 | 310 | 2.434 | 6042607.8333 | 754.54 | 158.175 | 51632945.5679 | 43.4563 | 52115086.3168 | 1199252.8352
FB | 310X4,867 | 310 | 4.867 | 12082733.0833 | 1508.77 | 158.175 | 51632945.5679 | 67.112 | 52115086.3168 | 776539.3386
FB | 310X7,3 | 310 | 7.3 | 18122858.3333 | 2263 | 158.175 | 51632945.5679 | 82.6796 | 52115086.3168 | 630326.0032
FB | 310X9,734 | 310 | 9.734 | 24165466.1667 | 3017.54 | 158.175 | 51632945.5679 | 93.7054 | 52115086.3168 | 556158.5754
FB | 310X12,17 | 310 | 12.17 | 30213039.1667 | 3772.7 | 158.175 | 51632945.5679 | 101.927 | 52115086.3168 | 511297.9849
FB | 310X14,6 | 310 | 14.6 | 36245716.6667 | 4526 | 158.175 | 51632945.5679 | 108.2749 | 52115086.3168 | 481321.7452
FB | 310X17,03 | 310 | 17.03 | 42278394.1667 | 5279.3 | 158.175 | 51632945.5679 | 113.3354 | 52115086.3168 | 459830.7594
FB | 310X19,47 | 310 | 19.47 | 48335897.5 | 6035.7 | 158.175 | 51632945.5679 | 117.4793 | 52115086.3168 | 443610.6604
FB | 310X21,9 | 310 | 21.9 | 54368575 | 6789 | 158.175 | 51632945.5679 | 120.9092 | 52115086.3168 | 431026.5113
FB | 310X24,34 | 310 | 24.34 | 60426078.3333 | 7545.4 | 158.175 | 51632945.5679 | 123.8169 | 52115086.3168 | 420904.4304
FB | 310X26,77 | 310 | 26.77 | 66458755.8333 | 8298.7 | 158.175 | 51632945.5679 | 126.2942 | 52115086.3168 | 412648.2137
FB | 310X29,2 | 310 | 29.2 | 72491433.3333 | 9052 | 158.175 | 51632945.5679 | 128.4383 | 52115086.3168 | 405759.6311
FB | 310X31,63 | 310 | 31.63 | 78524110.8333 | 9805.3 | 158.175 | 51632945.5679 | 130.3122 | 52115086.3168 | 399924.8545
FB | 310X34,07 | 310 | 34.07 | 84581614.1667 | 10561.7 | 158.175 | 51632945.5679 | 131.9703 | 52115086.3168 | 394900.1213
FB | 310X36,5 | 310 | 36.5 | 90614291.6667 | 11315 | 158.175 | 51632945.5679 | 133.4364 | 52115086.3168 | 390561.1213
FB | 310X38,94 | 310 | 38.94 | 96671795 | 12071.4 | 158.175 | 51632945.5679 | 134.7523 | 52115086.3168 | 386747.212
FB | 310X41,37 | 310 | 41.37 | 102704472.5 | 12824.7 | 158.175 | 51632945.5679 | 135.9307 | 52115086.3168 | 383394.561
FB | 310X43,8 | 310 | 43.8 | 108737150 | 13578 | 158.175 | 51632945.5679 | 136.9962 | 52115086.3168 | 380412.7385
FB | 310X46,24 | 310 | 46.24 | 114794653.3333 | 14334.4 | 158.175 | 51632945.5679 | 137.968 | 52115086.3168 | 377733.0372
FB | 310X48,67 | 310 | 48.67 | 120827330.8333 | 15087.7 | 158.175 | 51632945.5679 | 138.8512 | 52115086.3168 | 375330.5933
FB | 310X51,1 | 310 | 51.1 | 126860008.3333 | 15841 | 158.175 | 51632945.5679 | 139.6603 | 52115086.3168 | 373156.0198
FB | 310X53,54 | 310 | 53.54 | 132917511.6667 | 16597.4 | 158.175 | 51632945.5679 | 140.4074 | 52115086.3168 | 371170.5958
FB | 310X55,97 | 310 | 55.97 | 138950189.1667 | 17350.7 | 158.175 | 51632945.5679 | 141.0938 | 52115086.3168 | 369364.9277
FB | 310X58,4 | 310 | 58.4 | 144982866.6667 | 18104 | 158.175 | 51632945.5679 | 141.7291 | 52115086.3168 | 367709.1687
FB | 310X60,84 | 310 | 60.84 | 151040370 | 18860.4 | 158.175 | 51632945.5679 | 142.3212 | 52115086.3168 | 366179.3745
FB | 310X63,27 | 310 | 63.27 | 157073047.5 | 19613.7 | 158.175 | 51632945.5679 | 142.87 | 52115086.3168 | 364772.8609
FB | 310X65,7 | 310 | 65.7 | 163105725 | 20367 | 158.175 | 51632945.5679 | 143.382 | 52115086.3168 | 363470.1709
FB | 310X68,14 | 310 | 68.14 | 169163228.3333 | 21123.4 | 158.175 | 51632945.5679 | 143.8628 | 52115086.3168 | 362255.4165
FB | 310X70,57 | 310 | 70.57 | 175195905.8333 | 21876.7 | 158.175 | 51632945.5679 | 144.3116 | 52115086.3168 | 361128.9624
FB | 310X73 | 310 | 73 | 181228583.3333 | 22630 | 158.175 | 51632945.5679 | 144.733 | 52115086.3168 | 360077.3597
FB | 310X75,44 | 310 | 75.44 | 187286086.6667 | 23386.4 | 158.175 | 51632945.5679 | 145.1312 | 52115086.3168 | 359089.4691
FB | 310X77,87 | 310 | 77.87 | 193318764.1667 | 24139.7 | 158.175 | 51632945.5679 | 145.505 | 52115086.3168 | 358167.0471
FB | 310X80,31 | 310 | 80.31 | 199376267.5 | 24896.1 | 158.175 | 51632945.5679 | 145.8593 | 52115086.3168 | 357296.8979
FB | 310X82,74 | 310 | 82.74 | 205408945 | 25649.4 | 158.175 | 51632945.5679 | 146.1931 | 52115086.3168 | 356481.2354
FB | 310X85,17 | 310 | 85.17 | 211441622.5 | 26402.7 | 158.175 | 51632945.5679 | 146.5092 | 52115086.3168 | 355712.0407
FB | 310X87,61 | 310 | 87.61 | 217499125.8333 | 27159.1 | 158.175 | 51632945.5679 | 146.8103 | 52115086.3168 | 354982.5459
FB | 310X90,04 | 310 | 90.04 | 223531803.3333 | 27912.4 | 158.175 | 51632945.5679 | 147.0951 | 52115086.3168 | 354295.2747
FB | 310X92,47 | 310 | 92.47 | 229564480.8333 | 28665.7 | 158.175 | 51632945.5679 | 147.3659 | 52115086.3168 | 353644.0705
FB | 310X94,91 | 310 | 94.91 | 235621984.1667 | 29422.1 | 158.175 | 51632945.5679 | 147.6249 | 52115086.3168 | 353023.6894
FB | 310X97,34 | 310 | 97.34 | 241654661.6667 | 30175.4 | 158.175 | 51632945.5679 | 147.8708 | 52115086.3168 | 352436.7176
FB | 310X99,77 | 310 | 99.77 | 247687339.1667 | 30928.7 | 158.175 | 51632945.5679 | 148.1054 | 52115086.3168 | 351878.2986
FB | 310X102,2 | 310 | 102.2 | 253720016.6667 | 31682 | 158.175 | 51632945.5679 | 148.3296 | 52115086.3168 | 351346.3984
FB | 310X104,6 | 310 | 104.6 | 259678216.6667 | 32426 | 158.175 | 51632945.5679 | 148.5415 | 52115086.3168 | 350845.2905
FB | 310X107 | 310 | 107 | 265636416.6667 | 33170 | 158.175 | 51632945.5679 | 148.7444 | 52115086.3168 | 350366.6329
FB | 310X109,5 | 310 | 109.5 | 271842875 | 33945 | 158.175 | 51632945.5679 | 148.9469 | 52115086.3168 | 349890.3148
FB | 320X2,512 | 320 | 2.512 | 6859434.6667 | 803.84 | 163.175 | 55017399.0912 | 46.7329 | 55499539.84 | 1187590.9806
FB | 320X5,024 | 320 | 5.024 | 13718869.3333 | 1607.68 | 163.175 | 55017399.0912 | 71.6495 | 55499539.84 | 774597.9354
FB | 320X7,536 | 320 | 7.536 | 20578304 | 2411.52 | 163.175 | 55017399.0912 | 87.7822 | 55499539.84 | 632241.1518
FB | 320X10,05 | 320 | 10.05 | 27443200 | 3216 | 163.175 | 55017399.0912 | 99.0876 | 55499539.84 | 560105.8209
FB | 320X12,56 | 320 | 12.56 | 34297173.3333 | 4019.2 | 163.175 | 55017399.0912 | 107.433 | 55499539.84 | 516596.877
FB | 320X15,07 | 320 | 15.07 | 41151146.6667 | 4822.4 | 163.175 | 55017399.0912 | 113.8553 | 55499539.84 | 487456.7074
FB | 320X17,58 | 320 | 17.58 | 48005120 | 5625.6 | 163.175 | 55017399.0912 | 118.9507 | 55499539.84 | 466576.1749
FB | 320X20,1 | 320 | 20.1 | 54886400 | 6432 | 163.175 | 55017399.0912 | 123.1067 | 55499539.84 | 450824.7152
FB | 320X22,69 | 320 | 22.69 | 61958826.6667 | 7260.8 | 163.175 | 55017399.0912 | 126.6359 | 55499539.84 | 438260.7539
FB | 320X25,12 | 320 | 25.12 | 68594346.6667 | 8038.4 | 163.175 | 55017399.0912 | 129.4249 | 55499539.84 | 428816.4396
FB | 320X27,63 | 320 | 27.63 | 75448320 | 8841.6 | 163.175 | 55017399.0912 | 131.8914 | 55499539.84 | 420797.1425
FB | 320X30,14 | 320 | 30.14 | 82302293.3333 | 9644.8 | 163.175 | 55017399.0912 | 134.022 | 55499539.84 | 414107.7427
FB | 320X32,66 | 320 | 32.66 | 89183573.3333 | 10451.2 | 163.175 | 55017399.0912 | 135.8878 | 55499539.84 | 408421.9161
FB | 320X35,07 | 320 | 35.07 | 95764480 | 11222.4 | 163.175 | 55017399.0912 | 137.4616 | 55499539.84 | 403745.8439
FB | 320X37,68 | 320 | 37.68 | 102891520 | 12057.6 | 163.175 | 55017399.0912 | 138.9733 | 55499539.84 | 399354.0639
FB | 320X40,19 | 320 | 40.19 | 109745493.3333 | 12860.8 | 163.175 | 55017399.0912 | 140.2684 | 55499539.84 | 395666.8616
FB | 320X42,7 | 320 | 42.7 | 116599466.6667 | 13664 | 163.175 | 55017399.0912 | 141.4319 | 55499539.84 | 392411.8206
FB | 320X45,27 | 320 | 45.27 | 123617280 | 14486.4 | 163.175 | 55017399.0912 | 142.5068 | 55499539.84 | 389451.8913
FB | 320X47,73 | 320 | 47.73 | 130334720 | 15273.6 | 163.175 | 55017399.0912 | 143.4406 | 55499539.84 | 386916.4159
FB | 320X50,24 | 320 | 50.24 | 137188693.3333 | 16076.8 | 163.175 | 55017399.0912 | 144.3103 | 55499539.84 | 384584.6629
FB | 320X52,75 | 320 | 52.75 | 144042666.6667 | 16880 | 163.175 | 55017399.0912 | 145.1066 | 55499539.84 | 382474.2649
FB | 320X55,26 | 320 | 55.26 | 150896640 | 17683.2 | 163.175 | 55017399.0912 | 145.8384 | 55499539.84 | 380555.1301
FB | 320X57,78 | 320 | 57.78 | 157777920 | 18489.6 | 163.175 | 55017399.0912 | 146.5158 | 55499539.84 | 378795.7056
FB | 320X60,29 | 320 | 60.29 | 164631893.3333 | 19292.8 | 163.175 | 55017399.0912 | 147.1398 | 55499539.84 | 377189.1532
FB | 320X62,8 | 320 | 62.8 | 171485866.6667 | 20096 | 163.175 | 55017399.0912 | 147.7188 | 55499539.84 | 375710.756
FB | 320X65,31 | 320 | 65.31 | 178339840 | 20899.2 | 163.175 | 55017399.0912 | 148.2574 | 55499539.84 | 374345.7677
FB | 320X67,82 | 320 | 67.82 | 185193813.3333 | 21702.4 | 163.175 | 55017399.0912 | 148.7598 | 55499539.84 | 373081.6208
FB | 320X70,34 | 320 | 70.34 | 192075093.3333 | 22508.8 | 163.175 | 55017399.0912 | 149.2312 | 55499539.84 | 371903.0282
FB | 320X72,85 | 320 | 72.85 | 198929066.6667 | 23312 | 163.175 | 55017399.0912 | 149.6711 | 55499539.84 | 370810.0217
FB | 320X75,36 | 320 | 75.36 | 205783040 | 24115.2 | 163.175 | 55017399.0912 | 150.0841 | 55499539.84 | 369789.6982
FB | 320X77,87 | 320 | 77.87 | 212637013.3333 | 24918.4 | 163.175 | 55017399.0912 | 150.4725 | 55499539.84 | 368835.0411
FB | 320X80,38 | 320 | 80.38 | 219490986.6667 | 25721.6 | 163.175 | 55017399.0912 | 150.8386 | 55499539.84 | 367939.9088
FB | 320X82,9 | 320 | 82.9 | 226372266.6667 | 26528 | 163.175 | 55017399.0912 | 151.1855 | 55499539.84 | 367095.6535
FB | 320X85,41 | 320 | 85.41 | 233226240 | 27331.2 | 163.175 | 55017399.0912 | 151.5122 | 55499539.84 | 366304.1956
FB | 320X87,92 | 320 | 87.92 | 240080213.3333 | 28134.4 | 163.175 | 55017399.0912 | 151.8215 | 55499539.84 | 365557.8608
FB | 320X90,43 | 320 | 90.43 | 246934186.6667 | 28937.6 | 163.175 | 55017399.0912 | 152.1148 | 55499539.84 | 364852.8972
FB | 320X92,94 | 320 | 92.94 | 253788160 | 29740.8 | 163.175 | 55017399.0912 | 152.3934 | 55499539.84 | 364185.9575
FB | 320X95,46 | 320 | 95.46 | 260669440 | 30547.2 | 163.175 | 55017399.0912 | 152.6593 | 55499539.84 | 363551.5951
FB | 320X97,97 | 320 | 97.97 | 267523413.3333 | 31350.4 | 163.175 | 55017399.0912 | 152.9115 | 55499539.84 | 362952.1471
FB | 320X100,5 | 320 | 100.5 | 274432000 | 32160 | 163.175 | 55017399.0912 | 153.1536 | 55499539.84 | 362378.1847
FB | 320X103 | 320 | 103 | 281258666.6667 | 32960 | 163.175 | 55017399.0912 | 153.382 | 55499539.84 | 361838.6901
FB | 320X105,5 | 320 | 105.5 | 288085333.3333 | 33760 | 163.175 | 55017399.0912 | 153.6002 | 55499539.84 | 361324.7324
FB | 320X108 | 320 | 108 | 294912000 | 34560 | 163.175 | 55017399.0912 | 153.8088 | 55499539.84 | 360834.5403
FB | 320X110,5 | 320 | 110.5 | 301738666.6667 | 35360 | 163.175 | 55017399.0912 | 154.0086 | 55499539.84 | 360366.5026
FB | 320X113 | 320 | 113 | 308565333.3333 | 36160 | 163.175 | 55017399.0912 | 154.2 | 55499539.84 | 359919.1506

## T
Perfil | Dimensiones | Kg/m | h(mm)ALTO ALMA | tw(mm)ANCHO ALMA | b(mm)ANCHO ALA | tf(mm)ALTO ALA | Inercia CHAPA ASOCIADA | INERCIA ALMA | INERCIA ALA | Area chapa asociada (mm^2) | Area del alma (mm^2) | Area del ala (mm^2) | Centroide chapa asociada | Centroide Alma | Centroide Ala | Inercia+Ad^2 (Chapa asociada) | Inercia+Ad^2 (Alma) | Inercia+Ad^2 (Ala) | Centro Total | Centroide Total | i Total | SM
1/2UC | 152x76x12 | 11.5 | 69.3 | 5.8 | 152.2 | 6.8 | 7220.6994 | 160859.4025 | 3988.0459 | 2148.8844 | 401.94 | 1034.96 | 3.175 | 37.825 | 41.225 | 482140.7488 | 318176.172 | 560261.0702 | 41.225 | 18.0413 | 1360577.991 | 75414.513 | Chapa asociada
1/2UC | 152x76x15 | 15 | 66.7 | 6.5 | 152.9 | 9.4 | 7220.6994 | 160734.6883 | 10583.0245 | 2148.8844 | 433.55 | 1437.26 | 3.175 | 36.525 | 41.225 | 482140.7488 | 308855.3627 | 783085.3114 | 41.225 | 20.377 | 1574081.423 | 77248.0873 | Ancho | Espesor (ALTO) | Area |  | Centroide
1/2UC | 152x76x19 | 18.4 | 64.6 | 8 | 154.4 | 11.5 | 7220.6994 | 179724.0907 | 19568.5917 | 2148.8844 | 516.8 | 1775.6 | 3.175 | 35.475 | 41.225 | 482140.7488 | 336796.6172 | 973922.7522 | 41.225 | 22.1457 | 1792860.1182 | 80957.5276 | 338.407 | 6.35 | 2148.8844 |  | 3.175
1/2UC | 152x76x22 | 22 | 62.5 | 9.5 | 155.9 | 13.6 | 7220.6994 | 193277.9948 | 32679.9659 | 2148.8844 | 593.75 | 2120.24 | 3.175 | 34.425 | 41.225 | 482140.7488 | 352655.1586 | 1172272.1405 | 41.225 | 23.5806 | 2007068.0479 | 85115.262
1/2UC | 152x76x26 | 25.6 | 60.4 | 11 | 157.4 | 15.7 | 7220.6994 | 201986.4587 | 50760.0965 | 2148.8844 | 664.4 | 2471.18 | 3.175 | 33.375 | 41.225 | 482140.7488 | 358201.1743 | 1378976.4259 | 41.225 | 24.7653 | 2219318.349 | 89613.9578 | Valor importado
1/2UC | 203x102x23 | 23.1 | 65.1 | 7.2 | 203.6 | 11 | 7220.6994 | 165536.6706 | 22582.6333 | 2148.8844 | 468.72 | 2239.6 | 3.175 | 35.725 | 41.225 | 482140.7488 | 312111.1533 | 1226328.7349 | 41.225 | 23.8605 | 2020580.637 | 84683.1436 | Chapa asociada
1/2UC | 203x102x26 | 26 | 63.6 | 7.9 | 204.3 | 12.5 | 7220.6994 | 169362.4752 | 33251.9531 | 2148.8844 | 502.44 | 2553.75 | 3.175 | 34.975 | 41.225 | 482140.7488 | 313436.7612 | 1405848.2233 | 41.225 | 24.913 | 2201425.7334 | 88364.6258 | Ancho | Espesor (ALTO) | Area | Centroide | Inercia | Inercia+Ad^2
1/2UC | 203x102x30 | 30 | 61.9 | 9.4 | 205.8 | 14.2 | 7220.6994 | 185788.3829 | 49105.3892 | 2148.8844 | 581.86 | 2922.36 | 3.175 | 34.125 | 41.225 | 482140.7488 | 336306.5425 | 1619823.1322 | 41.225 | 26.0305 | 2438270.4236 | 93669.8541 | 338.407 | 6.35 | 2148.8844 | 3.175 | 7220.6994 | 482140.7488
1/2UC | 203x102x36 | 35.5 | 58.8 | 10 | 206.4 | 17.3 | 7220.6994 | 169414.56 | 89056.7324 | 2148.8844 | 588 | 3570.72 | 3.175 | 32.575 | 41.225 | 482140.7488 | 293616.3958 | 2008256.7144 | 41.225 | 27.4557 | 2784013.859 | 101400.188
1/2UC | 203x102x43 | 43 | 55.6 | 12.7 | 209.1 | 20.5 | 7220.6994 | 181905.9269 | 150118.5531 | 2148.8844 | 706.12 | 4286.55 | 3.175 | 30.975 | 41.225 | 482140.7488 | 300025.5835 | 2454064.7272 | 41.225 | 28.7623 | 3236231.0595 | 112516.2747
1/2UC | 203x102x50 | 49.8 | 52.4 | 14.5 | 210.3 | 23.7 | 7220.6994 | 173852.3707 | 233293.7288 | 2148.8844 | 759.8 | 4984.11 | 3.175 | 29.375 | 41.225 | 482140.7488 | 271450.2863 | 2912166.2874 | 41.225 | 29.7248 | 3665757.3225 | 123323.179
1/2UC | 203x102x57 | 56.8 | 49.2 | 16.3 | 212.1 | 26.9 | 7220.6994 | 161771.3712 | 344045.8016 | 2148.8844 | 801.96 | 5705.49 | 3.175 | 27.775 | 41.225 | 482140.7488 | 237752.5613 | 3410647.5808 | 41.225 | 30.5332 | 4130540.891 | 135280.1191
1/2UC | 203x102x64 | 63.7 | 46 | 18.1 | 213.9 | 30.1 | 7220.6994 | 146815.1333 | 486103.8103 | 2148.8844 | 832.6 | 6438.39 | 3.175 | 26.175 | 41.225 | 482140.7488 | 201897.1307 | 3946626.6102 | 41.225 | 31.2147 | 4630664.4897 | 148348.7952
1/2UC | 254x127x37 | 36.5 | 61.9 | 8.6 | 254.6 | 14.2 | 7220.6994 | 169976.6056 | 60749.4271 | 2148.8844 | 532.34 | 3615.32 | 3.175 | 34.125 | 41.225 | 482140.7488 | 307684.7091 | 2003921.1344 | 41.225 | 27.639 | 2793746.5924 | 101079.7646
1/2UC | 254x127x45 | 44.5 | 58.8 | 10.3 | 256.3 | 17.3 | 7220.6994 | 174496.9968 | 110587.4056 | 2148.8844 | 605.64 | 4433.99 | 3.175 | 32.575 | 41.225 | 482140.7488 | 302424.8876 | 2493780.0189 | 41.225 | 29.1218 | 3278345.6553 | 112573.4913
1/2UC | 254x127x54 | 53.5 | 55.6 | 12.8 | 258.8 | 20.5 | 7220.6994 | 183338.2571 | 185799.5292 | 2148.8844 | 711.68 | 5305.4 | 3.175 | 30.975 | 41.225 | 482140.7488 | 302387.9896 | 3037359.8824 | 41.225 | 30.3188 | 3821888.6208 | 126056.7917
1/2UC | 254x127x66 | 66 | 50.8 | 15.3 | 261.3 | 25.3 | 7220.6994 | 167148.0528 | 352630.3817 | 2148.8844 | 777.24 | 6610.89 | 3.175 | 28.575 | 41.225 | 482140.7488 | 253389.2342 | 3905868.9355 | 41.225 | 31.6206 | 4641398.9185 | 146783.9453
1/2UC | 254x127x84 | 83.2 | 44.4 | 19.2 | 265.2 | 31.7 | 7220.6994 | 140045.4144 | 703995.7873 | 2148.8844 | 852.48 | 8406.84 | 3.175 | 25.375 | 41.225 | 482140.7488 | 185894.1246 | 5222526.2732 | 41.225 | 32.8734 | 5890561.1466 | 179189.3365
1/2UC | 305x152x49 | 48.4 | 60.7 | 9.9 | 305.3 | 15.4 | 7220.6994 | 184510.048 | 92919.6833 | 2148.8844 | 600.93 | 4701.62 | 3.175 | 33.525 | 41.225 | 482140.7488 | 328579.4628 | 2619958.7732 | 41.225 | 29.631 | 3430678.9848 | 115780.2095
1/2UC | 305x152x59 | 59 | 57.4 | 12 | 307.4 | 18.7 | 7220.6994 | 189119.224 | 167512.5835 | 2148.8844 | 688.8 | 5748.38 | 3.175 | 31.875 | 41.225 | 482140.7488 | 320935.2048 | 3257166.9928 | 41.225 | 30.9519 | 4060242.9465 | 131179.0365
1/2UC | 305x152x69 | 68.5 | 54.4 | 13.8 | 309.2 | 21.7 | 7220.6994 | 185137.5616 | 263291.865 | 2148.8844 | 750.72 | 6709.64 | 3.175 | 30.375 | 41.225 | 482140.7488 | 299336.68 | 3869606.8287 | 41.225 | 31.8683 | 4651084.2575 | 145946.8308
1/2UC | 305x152x79 | 79.3 | 51.1 | 15.8 | 311.2 | 25 | 7220.6994 | 175686.5608 | 405208.3333 | 2148.8844 | 807.38 | 7780 | 3.175 | 28.725 | 41.225 | 482140.7488 | 267841.5923 | 4586823.2065 | 41.225 | 32.6692 | 5336805.5476 | 163358.9167
WT | 2x4,06x6,5 | 9.7 | 67.2 | 7.1 | 103.1 | 8.9 | 7220.6994 | 179549.7984 | 6056.8587 | 2148.8844 | 477.12 | 917.59 | 3.175 | 36.775 | 41.225 | 482140.7488 | 346995.2789 | 499245.5465 | 41.225 | 17.5518 | 1328381.5742 | 75683.5163
WT | 2x5x8 | 11.9 | 67 | 6.1 | 127 | 9.1 | 7220.6994 | 152887.8583 | 7975.2931 | 2148.8844 | 408.7 | 1155.7 | 3.175 | 36.675 | 41.225 | 482140.7488 | 294794.1055 | 629143.9703 | 41.225 | 18.7046 | 1406078.8246 | 75172.8754
WT | 2x5,03x9,5 | 14 | 65.2 | 6.9 | 127.8 | 10.9 | 7220.6994 | 159371.4896 | 13792.0588 | 2148.8844 | 449.88 | 1393.02 | 3.175 | 35.775 | 41.225 | 482140.7488 | 300851.1513 | 762516.1142 | 41.225 | 20.1274 | 1545508.0143 | 76786.1075
WT | 3x3,94x4,5 | 6.8 | 70.5 | 4.3 | 100.1 | 5.6 | 7220.6994 | 125560.9406 | 1464.9301 | 2148.8844 | 303.15 | 560.56 | 3.175 | 38.425 | 41.225 | 482140.7488 | 251517.968 | 302756.1941 | 41.225 | 13.8022 | 1036414.9109 | 75090.7362
WT | 3x4x6 | 9 | 69 | 5.8 | 101.6 | 7.1 | 7220.6994 | 158779.35 | 3030.3131 | 2148.8844 | 400.2 | 721.36 | 3.175 | 37.675 | 41.225 | 482140.7488 | 313048.8713 | 390748.7842 | 41.225 | 15.7894 | 1185938.4043 | 75109.8504
WT | 3x5,99x7,5 | 11.2 | 69.5 | 5.8 | 152.1 | 6.6 | 7220.6994 | 162256.1479 | 3644.0118 | 2148.8844 | 403.1 | 1003.86 | 3.175 | 37.925 | 41.225 | 482140.7488 | 321625.9246 | 543201.3263 | 41.225 | 17.8564 | 1346967.9997 | 75433.5559
WT | 3x4,03x8 | 12 | 65.7 | 6.6 | 102.4 | 10.4 | 7220.6994 | 155976.3661 | 9598.8395 | 2148.8844 | 433.62 | 1064.96 | 3.175 | 36.025 | 41.225 | 482140.7488 | 296214.4711 | 581996.3427 | 41.225 | 18.1899 | 1360351.5626 | 74786.284
WT | 3x6,02x10 | 14.9 | 66.7 | 6.6 | 152.9 | 9.4 | 7220.6994 | 163207.5296 | 10583.0245 | 2148.8844 | 440.22 | 1437.26 | 3.175 | 36.525 | 41.225 | 482140.7488 | 313606.9837 | 783085.3114 | 41.225 | 20.4037 | 1578833.0439 | 77379.6905
WT | 3x6,08x12,5 | 18.6 | 64.4 | 8.1 | 154.4 | 11.7 | 7220.6994 | 180285.7392 | 20607.4206 | 2148.8844 | 521.64 | 1806.48 | 3.175 | 35.375 | 41.225 | 482140.7488 | 337015.6973 | 991559.0448 | 41.225 | 22.28 | 1810715.4909 | 81270.7282
WT | 4x3,94x5 | 7.5 | 70.8 | 4.3 | 100.1 | 5.3 | 7220.6994 | 127170.6768 | 1241.8823 | 2148.8844 | 304.44 | 530.53 | 3.175 | 38.575 | 41.225 | 482140.7488 | 255532.2229 | 286392.5428 | 41.225 | 13.5521 | 1024065.5146 | 75564.9179
WT | 4x4x6,5 | 9.7 | 69.5 | 5.8 | 101.6 | 6.6 | 7220.6994 | 162256.1479 | 2434.1328 | 2148.8844 | 403.1 | 670.56 | 3.175 | 37.925 | 41.225 | 482140.7488 | 321625.9246 | 362848.4862 | 41.225 | 15.4394 | 1166615.1596 | 75560.9755
WT | 4x4,015x7,5 | 11.2 | 68 | 6.3 | 102.1 | 8.1 | 7220.6994 | 165076.8 | 4521.6772 | 2148.8844 | 428.4 | 827.01 | 3.175 | 37.175 | 41.225 | 482140.7488 | 321912.9223 | 449025.1883 | 41.225 | 16.6971 | 1253078.8594 | 75047.5354
WT | 4x5,25x9 | 13.3 | 67.7 | 5.8 | 133.3 | 8.4 | 7220.6994 | 149972.8876 | 6583.9536 | 2148.8844 | 392.66 | 1119.72 | 3.175 | 37.025 | 41.225 | 482140.7488 | 291479.6158 | 608414.0058 | 41.225 | 18.4421 | 1382034.3704 | 74939.1036
WT | 4x5,27x10,5 | 15.6 | 65.9 | 6.3 | 133.9 | 10.2 | 7220.6994 | 150250.369 | 11841.3126 | 2148.8844 | 415.17 | 1365.78 | 3.175 | 36.125 | 41.225 | 482140.7488 | 286018.9222 | 745924.3411 | 41.225 | 19.88 | 1514084.0121 | 76161.269
WT | 4x6,495x12 | 17.9 | 65.9 | 6.3 | 165.1 | 10.2 | 7220.6994 | 150250.369 | 14600.4534 | 2148.8844 | 415.17 | 1684.02 | 3.175 | 36.125 | 41.225 | 482140.7488 | 286018.9222 | 919731.9545 | 41.225 | 21.479 | 1687891.6255 | 78583.2933
WT | 4x6,535x14 | 20.9 | 64.2 | 7.4 | 166.1 | 11.9 | 7220.6994 | 163175.7276 | 23325.4092 | 2148.8844 | 475.08 | 1976.59 | 3.175 | 35.275 | 41.225 | 482140.7488 | 304274.221 | 1085708.2038 | 41.225 | 22.8377 | 1872123.1736 | 81975.1224
WT | 4x7,995x15,5 | 23.1 | 64.9 | 7.4 | 203.2 | 11.2 | 7220.6994 | 168571.6602 | 23790.1141 | 2148.8844 | 480.26 | 2275.84 | 3.175 | 35.625 | 41.225 | 482140.7488 | 317061.0927 | 1247014.5862 | 41.225 | 24.0069 | 2046216.4278 | 85234.5104
WT | 4x8,02x17,5 | 26 | 63.4 | 7.9 | 203.7 | 12.7 | 7220.6994 | 167769.7351 | 34771.3014 | 2148.8844 | 500.86 | 2586.99 | 3.175 | 34.875 | 41.225 | 482140.7488 | 309699.6862 | 1425233.4943 | 41.225 | 25.0039 | 2217073.9294 | 88669.0714
WT | 4x8,07x20 | 29.7 | 61.9 | 9.1 | 205 | 14.2 | 7220.6994 | 179858.9664 | 48914.5033 | 2148.8844 | 563.29 | 2911 | 3.175 | 34.125 | 41.225 | 482140.7488 | 325573.355 | 1613526.4437 | 41.225 | 25.973 | 2421240.5475 | 93221.2873
WT | 4x8,11x24 | 35.7 | 58.6 | 10.2 | 206 | 17.5 | 7220.6994 | 171045.5476 | 92002.6042 | 2148.8844 | 597.72 | 3605 | 3.175 | 32.475 | 41.225 | 482140.7488 | 295569.0797 | 2029627.4908 | 41.225 | 27.5284 | 2807337.3193 | 101979.5117
WT | 4x8,22x29 | 43.3 | 55.5 | 13 | 208.8 | 20.6 | 7220.6994 | 185200.0312 | 152107.5984 | 2148.8844 | 721.5 | 4301.28 | 3.175 | 30.925 | 41.225 | 482140.7488 | 304961.0914 | 2463970.8917 | 41.225 | 28.7876 | 3251072.7319 | 112932.899
WT | 4x8,28x33,5 | 49.8 | 52.2 | 14.5 | 210.3 | 23.9 | 7220.6994 | 171869.283 | 239249.8805 | 2148.8844 | 756.9 | 5026.17 | 3.175 | 29.275 | 41.225 | 482140.7488 | 267386.5653 | 2940728.9585 | 41.225 | 29.7764 | 3690256.2726 | 123932.3739
WT | 5x3,96x6 | 9 | 70.8 | 4.8 | 100.6 | 5.3 | 7220.6994 | 141957.9648 | 1248.0855 | 2148.8844 | 339.84 | 533.18 | 3.175 | 38.575 | 41.225 | 482140.7488 | 285245.2721 | 287823.075 | 41.225 | 13.8695 | 1055209.0959 | 76081.123
WT | 5x4x7,5 | 11.2 | 69.2 | 5.8 | 101.6 | 6.9 | 7220.6994 | 160164.0459 | 2781.3762 | 2148.8844 | 401.36 | 701.04 | 3.175 | 37.775 | 41.225 | 482140.7488 | 316460.7729 | 379578.2002 | 41.225 | 15.6506 | 1178179.7219 | 75280.3056
WT | 5x4,01x8,5 | 12.7 | 67.7 | 6.1 | 101.9 | 8.4 | 7220.6994 | 157730.1059 | 5033.0448 | 2148.8844 | 412.97 | 855.96 | 3.175 | 37.025 | 41.225 | 482140.7488 | 306556.1476 | 465096.6781 | 41.225 | 16.7943 | 1253793.5745 | 74655.8057
WT | 5x4,02x9,5 | 14.2 | 65.9 | 6.3 | 102.1 | 10.2 | 7220.6994 | 150250.369 | 9029.1114 | 2148.8844 | 415.17 | 1041.42 | 3.175 | 36.125 | 41.225 | 482140.7488 | 286018.9222 | 568774.2735 | 41.225 | 17.9597 | 1336933.9445 | 74440.7446
WT | 5x5,75x11 | 16.4 | 67 | 6.1 | 146 | 9.1 | 7220.6994 | 152887.8583 | 9168.4472 | 2148.8844 | 408.7 | 1328.6 | 3.175 | 36.675 | 41.225 | 482140.7488 | 294794.1055 | 723267.8714 | 41.225 | 19.7066 | 1500202.7257 | 76127.084
WT | 5x5,77x13 | 19.3 | 64.9 | 6.6 | 146.6 | 11.2 | 7220.6994 | 150347.6969 | 17163.5371 | 2148.8844 | 428.34 | 1641.92 | 3.175 | 35.625 | 41.225 | 482140.7488 | 282784.2179 | 899667.0194 | 41.225 | 21.2769 | 1664591.9861 | 78234.5668
WT | 5x5,81x15 | 22.4 | 63.1 | 7.6 | 147.6 | 13 | 7220.6994 | 159118.4076 | 27023.1 | 2148.8844 | 479.56 | 1918.8 | 3.175 | 34.725 | 41.225 | 482140.7488 | 292601.4879 | 1058344.7733 | 41.225 | 22.5583 | 1833087.01 | 81260.0953
WT | 5x7,96x16,5 | 24.6 | 64.9 | 7.4 | 202.2 | 11.2 | 7220.6994 | 168571.6602 | 23673.0368 | 2148.8844 | 480.26 | 2264.64 | 3.175 | 35.625 | 41.225 | 482140.7488 | 317061.0927 | 1240877.7034 | 41.225 | 23.9675 | 2040079.545 | 85118.5967
WT | 5x7,985x19,5 | 29 | 62.6 | 8.1 | 202.9 | 13.5 | 7220.6994 | 165587.2038 | 41600.8406 | 2148.8844 | 507.06 | 2739.15 | 3.175 | 34.475 | 41.225 | 482140.7488 | 302526.6488 | 1513846.3907 | 41.225 | 25.4352 | 2298513.7883 | 90367.5972
WT | 5x8,02x22,5 | 33.6 | 60.4 | 8.9 | 203.7 | 15.7 | 7220.6994 | 163425.4075 | 65691.4337 | 2148.8844 | 537.56 | 3198.09 | 3.175 | 33.375 | 41.225 | 482140.7488 | 289817.3137 | 1784609.2627 | 41.225 | 26.613 | 2556567.3253 | 96064.655
WT | 5x10x24,5 | 36.5 | 61.9 | 8.6 | 254 | 14.2 | 7220.6994 | 169976.6056 | 60606.2627 | 2148.8844 | 532.34 | 3606.8 | 3.175 | 34.125 | 41.225 | 482140.7488 | 307684.7091 | 1999198.618 | 41.225 | 27.6206 | 2789024.076 | 100976.1536
WT | 5x10,03x27 | 40.1 | 60.4 | 9.4 | 254.8 | 15.7 | 7220.6994 | 172606.6101 | 82170.728 | 2148.8844 | 567.76 | 4000.36 | 3.175 | 33.375 | 41.225 | 482140.7488 | 306099.1853 | 2232294.7478 | 41.225 | 28.3886 | 3020534.682 | 106399.4606
WT | 5x10,08x30 | 44.7 | 58.8 | 10.7 | 256 | 17.3 | 7220.6994 | 181273.5792 | 110457.9627 | 2148.8844 | 629.16 | 4428.8 | 3.175 | 32.575 | 41.225 | 482140.7488 | 314169.5435 | 2490861.0411 | 41.225 | 29.1244 | 3287171.3334 | 112866.6551
WT | 5x10,13x34 | 50.6 | 56.5 | 11.9 | 257.3 | 19.6 | 7220.6994 | 178859.1073 | 161445.8011 | 2148.8844 | 672.35 | 5043.08 | 3.175 | 31.425 | 41.225 | 482140.7488 | 299292.2325 | 2872013.7104 | 41.225 | 29.9902 | 3653446.6917 | 121821.3944
WT | 5x10,19x38,5 | 57.2 | 54 | 13.5 | 258.8 | 22.1 | 7220.6994 | 177147 | 232787.6022 | 2148.8844 | 729 | 5719.48 | 3.175 | 30.175 | 41.225 | 482140.7488 | 284474.7452 | 3306908.7635 | 41.225 | 30.7776 | 4073524.2575 | 132353.7373
WT | 5x10,265x44 | 65.3 | 51 | 15.5 | 260.9 | 25.1 | 7220.6994 | 171340.875 | 343806.4322 | 2148.8844 | 790.5 | 6548.59 | 3.175 | 28.675 | 41.225 | 482140.7488 | 260726.6411 | 3863559.818 | 41.225 | 31.5616 | 4606427.208 | 145950.2417
WT | 5x10,34x50 | 74.4 | 47.7 | 17.3 | 262.6 | 28.4 | 7220.6994 | 156466.0051 | 501266.2859 | 2148.8844 | 825.21 | 7457.84 | 3.175 | 27.025 | 41.225 | 482140.7488 | 223065.6975 | 4509725.7545 | 41.225 | 32.2638 | 5214932.2008 | 161634.3442
WT | 5x10,415x56 | 83.6 | 44.3 | 19.3 | 264.7 | 31.8 | 7220.6994 | 139825.7771 | 709339.3542 | 2148.8844 | 854.99 | 8417.46 | 3.175 | 25.325 | 41.225 | 482140.7488 | 185184.5978 | 5233577.9056 | 41.225 | 32.8758 | 5900903.2523 | 179490.9739
WT | 6x3,97x7 | 10.5 | 70.3 | 5.1 | 100.8 | 5.8 | 7220.6994 | 147657.294 | 1638.9408 | 2148.8844 | 358.53 | 584.64 | 3.175 | 38.325 | 41.225 | 482140.7488 | 295166.3367 | 315872.7865 | 41.225 | 14.4451 | 1093179.872 | 75678.0478
WT | 6x3,99x8 | 12 | 69.2 | 5.6 | 101.3 | 6.9 | 7220.6994 | 154641.1477 | 2773.1635 | 2148.8844 | 387.52 | 698.97 | 3.175 | 37.775 | 41.225 | 482140.7488 | 305548.3325 | 378457.3984 | 41.225 | 15.5396 | 1166146.4797 | 75043.6975
WT | 6x4,005x9,5 | 14.1 | 67.2 | 6.1 | 101.9 | 8.9 | 7220.6994 | 154261.0944 | 5986.3618 | 2148.8844 | 409.92 | 906.91 | 3.175 | 36.775 | 41.225 | 482140.7488 | 298122.7044 | 493434.7351 | 41.225 | 17.1061 | 1273698.1883 | 74458.6841
WT | 6x4,03x11 | 16.4 | 65.2 | 6.6 | 102.4 | 10.9 | 7220.6994 | 152442.2944 | 11050.9141 | 2148.8844 | 430.32 | 1116.16 | 3.175 | 35.775 | 41.225 | 482140.7488 | 287770.6665 | 610967.5281 | 41.225 | 18.464 | 1380878.9434 | 74787.7551
WT | 6x6,49x13 | 19.3 | 66.4 | 5.8 | 164.8 | 9.7 | 7220.6994 | 141498.2229 | 12534.0425 | 2148.8844 | 385.12 | 1598.56 | 3.175 | 36.375 | 41.225 | 482140.7488 | 270946.1116 | 871732.278 | 41.225 | 20.9875 | 1624819.1384 | 77418.5225
WT | 6x6,52x15 | 22.3 | 64.9 | 6.6 | 165.6 | 11.2 | 7220.6994 | 150347.6969 | 19388.0064 | 2148.8844 | 428.34 | 1854.72 | 3.175 | 35.625 | 41.225 | 482140.7488 | 282784.2179 | 1016267.7927 | 41.225 | 22.2347 | 1781192.7594 | 80108.5327
WT | 6x6,56x17,5 | 26.2 | 62.9 | 7.6 | 166.6 | 13.2 | 7220.6994 | 157610.1864 | 31931.2224 | 2148.8844 | 478.04 | 2199.12 | 3.175 | 34.625 | 41.225 | 482140.7488 | 289079.8703 | 1213920.027 | 41.225 | 23.6288 | 1985140.6461 | 84013.6585
WT | 6x8,005x20 | 29.8 | 62.9 | 7.6 | 203.5 | 13.2 | 7220.6994 | 157610.1864 | 39003.624 | 2148.8844 | 478.04 | 2686.2 | 3.175 | 34.625 | 41.225 | 482140.7488 | 289079.8703 | 1482789.4688 | 41.225 | 25.2419 | 2254010.0879 | 89296.3172
WT | 6x8,045x22,5 | 33.5 | 61.4 | 8.6 | 204.5 | 14.7 | 7220.6994 | 165890.8065 | 54133.2461 | 2148.8844 | 528.04 | 3006.15 | 3.175 | 33.875 | 41.225 | 482140.7488 | 298273.1582 | 1669886.6588 | 41.225 | 26.1546 | 2450300.5659 | 93685.226
WT | 6x8,08x25 | 37.2 | 59.8 | 9.4 | 205.2 | 16.3 | 7220.6994 | 167513.6337 | 74055.7737 | 2148.8844 | 562.12 | 3344.76 | 3.175 | 33.075 | 41.225 | 482140.7488 | 294559.0964 | 1871806.1803 | 41.225 | 26.9665 | 2648506.0255 | 98214.8034
WT | 6x9,995x26,5 | 39.4 | 61.4 | 8.9 | 254 | 14.7 | 7220.6994 | 171677.6951 | 67236.4035 | 2148.8844 | 546.46 | 3733.8 | 3.175 | 33.875 | 41.225 | 482140.7488 | 308678.0359 | 2074089.053 | 41.225 | 27.8824 | 2864907.8377 | 102749.7038
WT | 6x10,01x29 | 43.1 | 59.8 | 9.1 | 254.3 | 16.3 | 7220.6994 | 162167.4539 | 91775.7468 | 2148.8844 | 544.18 | 4145.09 | 3.175 | 33.075 | 41.225 | 482140.7488 | 285158.2742 | 2319689.6279 | 41.225 | 28.6192 | 3086988.6509 | 107864.0955
WT | 6x12x32,5 | 48.3 | 60.6 | 9.9 | 304.8 | 15.5 | 7220.6994 | 183599.6382 | 94586.425 | 2148.8844 | 599.94 | 4724.4 | 3.175 | 33.475 | 41.225 | 482140.7488 | 326504.2788 | 2633869.3693 | 41.225 | 29.6618 | 3442514.3969 | 116058.9544
WT | 6x12,04x36 | 53.7 | 59.1 | 10.9 | 305.8 | 17 | 7220.6994 | 187502.7728 | 125199.6167 | 2148.8844 | 644.19 | 5198.6 | 3.175 | 32.725 | 41.225 | 482140.7488 | 326396.7162 | 2919356.8248 | 41.225 | 30.3086 | 3727894.2898 | 122998.084
WT | 6x12,08x39,5 | 58.7 | 57.3 | 11.9 | 306.8 | 18.8 | 7220.6994 | 186564.746 | 169882.1141 | 2148.8844 | 681.87 | 5767.84 | 3.175 | 31.825 | 41.225 | 482140.7488 | 316112.9575 | 3269995.9355 | 41.225 | 30.9705 | 4068249.6418 | 131359.0322
WT | 6x12,125x43,5 | 64.8 | 55.5 | 13.2 | 308.1 | 20.6 | 7220.6994 | 188049.2625 | 224446.1258 | 2148.8844 | 732.6 | 6346.86 | 3.175 | 30.925 | 41.225 | 482140.7488 | 309652.8005 | 3635773.1404 | 41.225 | 31.5471 | 4427566.6898 | 140347.7415
WT | 6x12,16x48 | 71.4 | 53.2 | 14 | 308.9 | 22.9 | 7220.6994 | 175663.5627 | 309131.3918 | 2148.8844 | 744.8 | 7073.81 | 3.175 | 29.775 | 41.225 | 482140.7488 | 278206.9195 | 4111181.4055 | 41.225 | 32.1663 | 4871529.0738 | 151448.4487
WT | 6x12,22x53 | 79 | 51 | 15.5 | 310.4 | 25.1 | 7220.6994 | 171340.875 | 409036.0925 | 2148.8844 | 790.5 | 7791.04 | 3.175 | 28.675 | 41.225 | 482140.7488 | 260726.6411 | 4596584.7739 | 41.225 | 32.6805 | 5339452.1639 | 163383.2973
WT | 6x12,32x60 | 89.1 | 47.9 | 18 | 312.9 | 28.2 | 7220.6994 | 164853.3585 | 584751.9006 | 2148.8844 | 862.2 | 8823.78 | 3.175 | 27.125 | 41.225 | 482140.7488 | 235996.1454 | 5327380.3949 | 41.225 | 33.289 | 6045517.2891 | 181607.3276
WT | 6x12,4x68 | 101.3 | 44.3 | 20.1 | 315 | 31.8 | 7220.6994 | 145621.6642 | 844132.59 | 2148.8844 | 890.43 | 10017 | 3.175 | 25.325 | 41.225 | 482140.7488 | 192860.6433 | 6228096.1099 | 41.225 | 33.8781 | 6903097.502 | 203762.5775
WT | 6x12,48x76 | 113.4 | 40.5 | 22.1 | 317 | 35.6 | 7220.6994 | 122342.1469 | 1191867.5893 | 2148.8844 | 895.05 | 11285.2 | 3.175 | 23.425 | 41.225 | 482140.7488 | 148284.2049 | 7257466.5825 | 41.225 | 34.4069 | 7887891.5362 | 229252.943
WT | 6x12,57x85 | 126.6 | 36.5 | 24.4 | 319.3 | 39.6 | 7220.6994 | 98875.1542 | 1652354.5104 | 2148.8844 | 890.6 | 12644.28 | 3.175 | 21.425 | 41.225 | 482140.7488 | 109071.8419 | 8448435.3984 | 41.225 | 34.8873 | 9039647.9891 | 259109.9623
WT | 6x12,67x95 | 141.3 | 31.9 | 26.9 | 321.8 | 44.2 | 7220.6994 | 72768.4431 | 2315642.9799 | 2148.8844 | 858.11 | 14223.56 | 3.175 | 19.125 | 41.225 | 482140.7488 | 73776.1596 | 9960559.4381 | 41.225 | 35.379 | 10516476.3466 | 297251.6771
WT | 6x12,79x105 | 156.5 | 27.8 | 30 | 324.9 | 48.3 | 7220.6994 | 53712.38 | 3050772.743 | 2148.8844 | 834 | 15692.67 | 3.175 | 17.075 | 41.225 | 482140.7488 | 54491.1612 | 11485310.3101 | 41.225 | 35.7683 | 12021942.2201 | 336105.6807
WT | 6x12,895x115 | 171.7 | 23.5 | 32.8 | 327.7 | 52.6 | 7220.6994 | 35472.8583 | 3974224.7879 | 2148.8844 | 770.8 | 17237.02 | 3.175 | 14.925 | 41.225 | 482140.7488 | 42958.4843 | 13238823.657 | 41.225 | 36.1628 | 13763922.8901 | 380609.8966
WT | 6x13,005x126 | 187.4 | 19 | 35.6 | 330.5 | 57.1 | 7220.6994 | 20348.3667 | 5127415.8613 | 2148.8844 | 676.4 | 18871.55 | 3.175 | 12.675 | 41.225 | 482140.7488 | 39826.9821 | 15270546.216 | 41.225 | 36.5664 | 15792513.9469 | 431885.6111
WT | 6x13,14x139,5 | 207.6 | 13.4 | 38.9 | 333.8 | 62.7 | 7220.6994 | 7799.7871 | 6856582.5455 | 2148.8844 | 521.26 | 20929.26 | 3.175 | 9.875 | 41.225 | 482140.7488 | 42562.0528 | 18105696.2858 | 41.225 | 37.0678 | 18630399.0875 | 502602.8018
WT | 6x13,235x152,5 | 226.9 | 7.3 | 41.4 | 336.3 | 68.8 | 7220.6994 | 1342.1086 | 9126640.3328 | 2148.8844 | 302.22 | 23137.44 | 3.175 | 6.825 | 41.225 | 482140.7488 | 39363.2045 | 21562612.4704 | 41.225 | 37.6233 | 22084116.4237 | 586979.2701
WT | 6x13,385x168 | 250.2 | 0.9 | 45.2 | 340.1 | 75.2 | 7220.6994 | 2.7459 | 12052549.0517 | 2148.8844 | 40.68 | 25575.52 | 3.175 | 3.625 | 41.225 | 482140.7488 | 8457.2916 | 25798946.8436 | 41.225 | 38.225 | 26289544.884 | 687757.4684
WT | 7x5x11 | 16.5 | 67.5 | 5.8 | 127 | 8.6 | 7220.6994 | 148647.6562 | 6731.5927 | 2148.8844 | 391.5 | 1092.2 | 3.175 | 36.925 | 41.225 | 482140.7488 | 288253.8374 | 593770.1228 | 41.225 | 18.2528 | 1364164.709 | 74737.3374
WT | 7x5,025x13 | 19.5 | 65.4 | 6.6 | 127.8 | 10.7 | 7220.6994 | 153849.4452 | 13046.7079 | 2148.8844 | 431.64 | 1367.46 | 3.175 | 35.875 | 41.225 | 482140.7488 | 291128.1638 | 748032.7072 | 41.225 | 19.9295 | 1521301.6199 | 76334.1826
WT | 7x6,73x15 | 22.4 | 66.2 | 6.9 | 170.9 | 9.9 | 7220.6994 | 166817.5786 | 13818.6749 | 2148.8844 | 456.78 | 1691.91 | 3.175 | 36.275 | 41.225 | 482140.7488 | 318681.7553 | 923190.914 | 41.225 | 21.673 | 1724013.4182 | 79546.5456
WT | 7x6,745x17 | 25.3 | 64.4 | 7.4 | 171.4 | 11.7 | 7220.6994 | 164705.4901 | 22876.3723 | 2148.8844 | 476.56 | 2005.38 | 3.175 | 35.375 | 41.225 | 482140.7488 | 307890.884 | 1100733.2919 | 41.225 | 22.9663 | 1890764.9248 | 82327.8723
WT | 7x6,77x19 | 28.3 | 62.9 | 7.9 | 172 | 13.2 | 7220.6994 | 163831.6411 | 32966.208 | 2148.8844 | 496.91 | 2270.4 | 3.175 | 34.625 | 41.225 | 482140.7488 | 300490.9178 | 1253266.7746 | 41.225 | 23.9261 | 2035898.4412 | 85091.0414
WT | 7x7,995x21,5 | 32 | 62.6 | 7.9 | 203.2 | 13.5 | 7220.6994 | 161498.6309 | 41662.35 | 2148.8844 | 494.54 | 2743.2 | 3.175 | 34.475 | 41.225 | 482140.7488 | 295056.855 | 1516084.7048 | 41.225 | 25.426 | 2293282.3085 | 90194.3265
WT | 7x8,03x24 | 35.8 | 60.9 | 8.6 | 204 | 15.2 | 7220.6994 | 161871.0124 | 59700.736 | 2148.8844 | 523.74 | 3100.8 | 3.175 | 33.625 | 41.225 | 482140.7488 | 289061.7021 | 1726326.8798 | 41.225 | 26.3732 | 2497529.3307 | 94699.3515
WT | 7x8,06x26,5 | 39.6 | 59.3 | 9.4 | 204.7 | 16.8 | 7220.6994 | 163346.8213 | 80884.3392 | 2148.8844 | 557.42 | 3438.96 | 3.175 | 32.825 | 41.225 | 482140.7488 | 285174.8351 | 1929265.6097 | 41.225 | 27.1577 | 2696581.1936 | 99293.4915
WT | 7x9,995x30,5 | 45.4 | 59.6 | 9.7 | 254 | 16.5 | 7220.6994 | 171131.2283 | 95083.3125 | 2148.8844 | 578.12 | 4191 | 3.175 | 32.975 | 41.225 | 482140.7488 | 300060.3994 | 2347673.0212 | 41.225 | 28.7164 | 3129874.1694 | 108992.5637
WT | 7x10,035x34 | 50.6 | 57.8 | 10.7 | 255 | 18.3 | 7220.6994 | 172181.3255 | 130230.3488 | 2148.8844 | 618.46 | 4666.5 | 3.175 | 32.075 | 41.225 | 482140.7488 | 293983.2748 | 2638393.0487 | 41.225 | 29.4647 | 3414517.0723 | 115884.8632
WT | 7x10,07x37 | 55.2 | 56 | 11.4 | 255.8 | 20.1 | 7220.6994 | 166835.2 | 173104.1447 | 2148.8844 | 638.4 | 5141.58 | 3.175 | 31.175 | 41.225 | 482140.7488 | 276954.9426 | 2936614.0932 | 41.225 | 30.1035 | 3695709.7846 | 122766.836
WT | 7x10,13x41 | 60.8 | 54.3 | 13 | 257.3 | 21.8 | 7220.6994 | 173444.9242 | 222140.6411 | 2148.8844 | 705.9 | 5609.14 | 3.175 | 30.325 | 41.225 | 482140.7488 | 279957.1795 | 3236955.9688 | 41.225 | 30.6555 | 3999053.8972 | 130451.3895
WT | 7x14,52x45 | 66.9 | 58.1 | 11.2 | 368.8 | 18 | 7220.6994 | 183048.0783 | 179236.8 | 2148.8844 | 650.72 | 6638.4 | 3.175 | 32.225 | 41.225 | 482140.7488 | 313957.6775 | 3747261.501 | 41.225 | 31.9411 | 4543359.9273 | 142241.8322
WT | 7x14,565x49,5 | 73.9 | 56.3 | 12.4 | 370.1 | 19.8 | 7220.6994 | 184401.9986 | 239405.1066 | 2148.8844 | 698.12 | 7327.98 | 3.175 | 31.325 | 41.225 | 482140.7488 | 307589.4143 | 4178067.0807 | 41.225 | 32.5099 | 4967797.2438 | 152808.9526
WT | 7x14,605x54,5 | 81 | 54.3 | 13.5 | 371.1 | 21.8 | 7220.6994 | 180115.8829 | 320390.1746 | 2148.8844 | 733.05 | 8089.98 | 3.175 | 30.325 | 41.225 | 482140.7488 | 290724.7633 | 4668613.9139 | 41.225 | 33.0445 | 5441479.426 | 164671.0558
WT | 7x14,67x60 | 89.6 | 52.2 | 15 | 372.6 | 23.9 | 7220.6994 | 177795.81 | 423892.0849 | 2148.8844 | 783 | 8905.14 | 3.175 | 29.275 | 41.225 | 482140.7488 | 276606.7917 | 5210250.1661 | 41.225 | 33.527 | 5968997.7066 | 178035.7641
WT | 7x14,725x66 | 98.3 | 49.9 | 16.5 | 374.1 | 26.2 | 7220.6994 | 170845.8111 | 560673.8954 | 2148.8844 | 823.35 | 9801.42 | 3.175 | 28.125 | 41.225 | 482140.7488 | 254564.3965 | 5828766.9095 | 41.225 | 33.9795 | 6565472.0549 | 193218.3628
WT | 7x15,5x72,5 | 107.9 | 48.4 | 17.3 | 393.7 | 27.7 | 7220.6994 | 163456.0283 | 697306.1185 | 2148.8844 | 837.32 | 10905.49 | 3.175 | 27.375 | 41.225 | 482140.7488 | 236401.1919 | 6558817.5816 | 41.225 | 34.5043 | 7277359.5224 | 210911.6804
WT | 7x15,565x79,5 | 118.5 | 45.9 | 19 | 395.5 | 30.2 | 7220.6994 | 153112.4167 | 907791.4137 | 2148.8844 | 872.1 | 11944.1 | 3.175 | 26.125 | 41.225 | 482140.7488 | 210100.4431 | 7327537.7127 | 41.225 | 34.8813 | 8019778.9046 | 229916.1778
WT | 7x15,65x88 | 131.2 | 42.8 | 21.1 | 397.5 | 33.3 | 7220.6994 | 137858.1723 | 1223174.9756 | 2148.8844 | 903.08 | 13236.75 | 3.175 | 24.575 | 41.225 | 482140.7488 | 176409.6328 | 8337698.1983 | 41.225 | 35.2822 | 8996248.5799 | 254980.1465
WT | 7x15,71x96,5 | 143.8 | 39.5 | 22.6 | 399 | 36.6 | 7220.6994 | 116069.5979 | 1630177.542 | 2148.8844 | 892.7 | 14603.4 | 3.175 | 22.925 | 41.225 | 482140.7488 | 137360.7151 | 9479251.403 | 41.225 | 35.6653 | 10098752.8669 | 283153.743
WT | 7x15,8x105,5 | 157 | 36.5 | 24.9 | 401.3 | 39.6 | 7220.6994 | 100901.2844 | 2076698.6064 | 2148.8844 | 908.85 | 15891.48 | 3.175 | 21.425 | 41.225 | 482140.7488 | 111306.9206 | 10618093.0954 | 41.225 | 35.9604 | 11211540.7648 | 311774.7539
WT | 7x15,89x116,5 | 173.2 | 32.4 | 27.2 | 403.6 | 43.7 | 7220.6994 | 77094.3744 | 2806817.8026 | 2148.8844 | 881.28 | 17637.32 | 3.175 | 19.375 | 41.225 | 482140.7488 | 78661.8896 | 12286570.969 | 41.225 | 36.3371 | 12847373.6074 | 353560.9848
WT | 7x15,995x128,5 | 191.4 | 28.1 | 30 | 406.4 | 48 | 7220.6994 | 55470.1025 | 3745382.4 | 2148.8844 | 843 | 19507.2 | 3.175 | 17.225 | 41.225 | 482140.7488 | 56031.8709 | 14230163.5894 | 41.225 | 36.6916 | 14768336.2092 | 402498.9619
WT | 7x16,11x141,5 | 210.7 | 23.5 | 32.8 | 409.2 | 52.6 | 7220.6994 | 35472.8583 | 4962626.7416 | 2148.8844 | 770.8 | 21523.92 | 3.175 | 14.925 | 41.225 | 482140.7488 | 42958.4843 | 16531359.9036 | 41.225 | 37.0506 | 17056459.1368 | 460355.6674
WT | 7x16,23x155,5 | 231.4 | 18.7 | 35.8 | 412.2 | 57.4 | 7220.6994 | 19508.6223 | 6496245.3444 | 2148.8844 | 669.46 | 23660.28 | 3.175 | 12.525 | 41.225 | 482140.7488 | 39880.2087 | 19213234.9011 | 41.225 | 37.4114 | 19735255.8586 | 527519.669
WT | 7x16,36x171 | 254.7 | 13.4 | 39.1 | 415.5 | 62.7 | 7220.6994 | 7839.8889 | 8534781.4489 | 2148.8844 | 523.94 | 26051.85 | 3.175 | 9.875 | 41.225 | 482140.7488 | 42780.8809 | 22537198.3426 | 41.225 | 37.8067 | 23062119.9723 | 610001.4437
WT | 7x16,475x185 | 275.5 | 8.5 | 42.2 | 418.6 | 67.6 | 7220.6994 | 2159.6729 | 10776011.9861 | 2148.8844 | 358.7 | 28297.36 | 3.175 | 7.425 | 41.225 | 482140.7488 | 42587.4685 | 25985351.5038 | 41.225 | 38.1771 | 26510079.721 | 694396.6655
WT | 7x16,59x199 | 296.3 | 3.7 | 45 | 421.4 | 72.4 | 7220.6994 | 189.9487 | 13326895.2395 | 2148.8844 | 166.5 | 30509.36 | 3.175 | 5.025 | 41.225 | 482140.7488 | 28399.1785 | 29725146.338 | 41.225 | 38.5504 | 30235686.2654 | 784315.3208
WT | 7x16,695x213 | 317 | -1.1 | 47.8 | 424.2 | 77.2 | 7220.6994 | -5.3018 | 16264522.5568 | 2148.8844 | -52.58 | 32748.24 | 3.175 | 2.625 | 41.225 | 482140.7488 | -12501.6318 | 33866132.7694 | 41.225 | 38.9367 | 34335771.8864 | 881836.1458
WT | 7x16,835x227,5 | 338.8 | -5.4 | 51.3 | 427.7 | 81.5 | 7220.6994 | -673.1586 | 19294380.124 | 2148.8844 | -277.02 | 34857.55 | 3.175 | 0.475 | 41.225 | 482140.7488 | -86154.852 | 38029707.826 | 41.225 | 39.3062 | 38425693.7228 | 977598.8537
WT | 7x17,01x250 | 372.2 | -12.8 | 55.6 | 432.1 | 88.9 | 7220.6994 | -9716.8043 | 25299288.2454 | 2148.8844 | -711.68 | 38413.69 | 3.175 | -3.225 | 41.225 | 482140.7488 | -331578.8676 | 45945979.4327 | 41.225 | 39.967 | 46096541.3139 | 1153363.9381
WT | 7x17,2x275 | 409.7 | -20.9 | 60.5 | 436.9 | 97 | 7220.6994 | -46027.0337 | 33228902.8083 | 2148.8844 | -1264.45 | 42379.3 | 3.175 | -7.275 | 41.225 | 482140.7488 | -856433.8778 | 56007040.4939 | 41.225 | 40.7526 | 55632747.365 | 1365134.8088
WT | 7x17,415x302,5 | 450.2 | -29.6 | 66 | 442.5 | 105.7 | 7220.6994 | -142638.848 | 43546874.6169 | 2148.8844 | -1953.6 | 46772.25 | 3.175 | -11.625 | 41.225 | 482140.7488 | -1861984.6985 | 68686146.6286 | 41.225 | 41.6824 | 67306302.6789 | 1614741.7388
WT | 7x17,65x332,5 | 495.3 | -38.7 | 71.9 | 448.3 | 114.8 | 7220.6994 | -347280.613 | 56521432.0795 | 2148.8844 | -2782.53 | 51464.84 | 3.175 | -16.175 | 41.225 | 482140.7488 | -3604947.4367 | 84182889.713 | 41.225 | 42.7585 | 81060083.0251 | 1895763.1487
WT | 7x17,89x365 | 541.9 | -48.6 | 78 | 454.4 | 124.7 | 7220.6994 | -746143.164 | 73427110.3109 | 2148.8844 | -3790.8 | 56663.68 | 3.175 | -21.125 | 41.225 | 482140.7488 | -6561235.2005 | 103882854.1485 | 41.225 | 44.0346 | 97803759.6968 | 2221064.1588
WT | 7x18,56x404 | 602.7 | -53.9 | 95 | 471.4 | 130 | 7220.6994 | -1239677.3171 | 86305483.3333 | 2148.8844 | -5120.5 | 61282 | 3.175 | -23.775 | 41.225 | 482140.7488 | -10193410.838 | 119243493.9576 | 41.225 | 45.5307 | 109532223.8684 | 2405678.0669
WT | 8x5,5x13 | 19.4 | 67.2 | 6.3 | 139.7 | 8.9 | 7220.6994 | 159318.8352 | 8207.0141 | 2148.8844 | 423.36 | 1243.33 | 3.175 | 36.775 | 41.225 | 482140.7488 | 307897.2193 | 676475.2943 | 41.225 | 19.302 | 1466513.2625 | 75977.4418
WT | 8x5,525x15,5 | 23.1 | 64.9 | 7.1 | 140.5 | 11.2 | 7220.6994 | 161737.674 | 16449.3653 | 2148.8844 | 460.79 | 1573.6 | 3.175 | 35.625 | 41.225 | 482140.7488 | 304207.2647 | 862232.0343 | 41.225 | 21.0625 | 1648580.0478 | 78271.046
WT | 8x6,985x18 | 26.7 | 65.2 | 7.6 | 177.5 | 10.9 | 7220.6994 | 175539.6117 | 19155.6373 | 2148.8844 | 495.52 | 1934.75 | 3.175 | 35.775 | 41.225 | 482140.7488 | 331372.2826 | 1059050.1586 | 41.225 | 22.7793 | 1872563.1901 | 82204.5409
WT | 8x6,995x20 | 29.8 | 63.1 | 7.9 | 177.8 | 13 | 7220.6994 | 165399.3974 | 32552.2167 | 2148.8844 | 498.49 | 2311.4 | 3.175 | 34.725 | 41.225 | 482140.7488 | 304151.5466 | 1274889.5711 | 41.225 | 24.0826 | 2061181.8666 | 85587.9716
WT | 8x7,035x22,5 | 33.6 | 61.6 | 8.9 | 178.8 | 14.5 | 7220.6994 | 173360.7979 | 45424.5125 | 2148.8844 | 548.24 | 2592.6 | 3.175 | 33.975 | 41.225 | 482140.7488 | 312549.0066 | 1438901.983 | 41.225 | 25.0163 | 2233591.7384 | 89285.6151
WT | 8x7,07x25 | 37.3 | 60.1 | 9.7 | 179.6 | 16 | 7220.6994 | 175474.4558 | 61303.4667 | 2148.8844 | 582.97 | 2873.6 | 3.175 | 33.225 | 41.225 | 482140.7488 | 309874.6244 | 1605813.5566 | 41.225 | 25.8063 | 2397828.9298 | 92916.4123
WT | 8x7,12x28,5 | 42.4 | 57.8 | 10.9 | 180.8 | 18.3 | 7220.6994 | 175399.6681 | 92335.8708 | 2148.8844 | 630.02 | 3308.64 | 3.175 | 32.075 | 41.225 | 482140.7488 | 299478.2893 | 1870672.4047 | 41.225 | 26.8465 | 2652291.4428 | 98794.6694
WT | 8x10,235x33,5 | 49.8 | 59.1 | 10.2 | 260.1 | 17 | 7220.6994 | 175461.3103 | 106489.275 | 2148.8844 | 602.82 | 4421.7 | 3.175 | 32.725 | 41.225 | 482140.7488 | 305435.4592 | 2483076.2268 | 41.225 | 29.1123 | 3270652.4347 | 112345.9212
WT | 8x10,295x38,5 | 57.2 | 56.8 | 11.7 | 261.6 | 19.3 | 7220.6994 | 178669.1712 | 156721.4426 | 2148.8844 | 664.56 | 5048.88 | 3.175 | 31.575 | 41.225 | 482140.7488 | 300390.1593 | 2870406.7512 | 41.225 | 30.0097 | 3652937.6593 | 121725.0915
WT | 8x10,365x44,5 | 66.3 | 53.7 | 13.5 | 263.4 | 22.4 | 7220.6994 | 174210.9221 | 246705.3568 | 2148.8844 | 724.95 | 5900.16 | 3.175 | 30.025 | 41.225 | 482140.7488 | 278319.8218 | 3417938.8799 | 41.225 | 30.9806 | 4178399.4506 | 134871.5741
WT | 8x10,425x50 | 74.4 | 51 | 15 | 264.9 | 25.1 | 7220.6994 | 165813.75 | 349077.5158 | 2148.8844 | 765 | 6648.99 | 3.175 | 28.675 | 41.225 | 482140.7488 | 252316.1043 | 3922794.1579 | 41.225 | 31.6708 | 4657251.011 | 147051.9818
WT | 9x6x17,5 | 26.1 | 65.2 | 7.6 | 152.4 | 10.9 | 7220.6994 | 175539.6117 | 16446.8683 | 2148.8844 | 495.52 | 1661.16 | 3.175 | 35.775 | 41.225 | 482140.7488 | 331372.2826 | 909291.5165 | 41.225 | 21.6072 | 1722804.5479 | 79732.8365
WT | 9x6,015x20 | 29.8 | 62.6 | 8.1 | 152.9 | 13.5 | 7220.6994 | 165587.2038 | 31349.2781 | 2148.8844 | 507.06 | 2064.15 | 3.175 | 34.475 | 41.225 | 482140.7488 | 302526.6488 | 1140794.052 | 41.225 | 23.1771 | 1925461.4495 | 83075.9658
WT | 9x6,06x23 | 34.3 | 60.6 | 9.1 | 153.9 | 15.5 | 7220.6994 | 168763.3038 | 47758.6969 | 2148.8844 | 551.46 | 2385.45 | 3.175 | 33.475 | 41.225 | 482140.7488 | 300120.0947 | 1329896.6402 | 41.225 | 24.3075 | 2112157.4837 | 86893.2005
WT | 9x7,495x25 | 37.1 | 61.6 | 9.1 | 190.5 | 14.5 | 7220.6994 | 177256.5461 | 48396.9219 | 2148.8844 | 560.56 | 2762.25 | 3.175 | 33.975 | 41.225 | 482140.7488 | 319572.5798 | 1533058.3208 | 41.225 | 25.539 | 2334771.6494 | 91419.9286
WT | 9x7,53x27,5 | 41 | 60.1 | 9.9 | 191.3 | 16 | 7220.6994 | 179092.4858 | 65297.0667 | 2148.8844 | 594.99 | 3060.8 | 3.175 | 33.225 | 41.225 | 482140.7488 | 316263.792 | 1710423.9052 | 41.225 | 26.3189 | 2508828.446 | 95324.1609
WT | 9x7,555x30 | 44.7 | 58.3 | 10.7 | 192 | 17.8 | 7220.6994 | 176688.4642 | 90236.032 | 2148.8844 | 623.81 | 3417.6 | 3.175 | 32.325 | 41.225 | 482140.7488 | 303960.2241 | 1927136.6735 | 41.225 | 27.1195 | 2713237.6463 | 100047.3398
WT | 9x7,59x32,5 | 48.4 | 57.1 | 11.4 | 192.8 | 19 | 7220.6994 | 176860.9404 | 110201.2667 | 2148.8844 | 650.94 | 3663.2 | 3.175 | 31.725 | 41.225 | 482140.7488 | 298744.8143 | 2079107.6424 | 41.225 | 27.617 | 2859993.2055 | 103559.2409
WT | 9x7,635x35,5 | 52.7 | 55.5 | 12.7 | 194.1 | 20.6 | 7220.6994 | 180926.1844 | 141398.8738 | 2148.8844 | 704.85 | 3998.46 | 3.175 | 30.925 | 41.225 | 482140.7488 | 297923.5278 | 2290501.6766 | 41.225 | 28.2328 | 3070565.9532 | 108758.7772
WT | 9x11,035x38 | 56.7 | 58.8 | 10.9 | 280.4 | 17.3 | 7220.6994 | 184661.8704 | 120985.9872 | 2148.8844 | 640.92 | 4850.92 | 3.175 | 32.575 | 41.225 | 482140.7488 | 320041.8714 | 2728271.2341 | 41.225 | 29.7982 | 3530453.8543 | 118478.7525
WT | 9x11,09x43 | 64.3 | 56.5 | 12.2 | 281.7 | 19.6 | 7220.6994 | 183368.1604 | 176755.8576 | 2148.8844 | 689.3 | 5521.32 | 3.175 | 31.425 | 41.225 | 482140.7488 | 306837.4148 | 3144369.4606 | 41.225 | 30.6358 | 3933347.6242 | 128390.4275
WT | 9x11,145x48,5 | 72.4 | 54 | 13.7 | 283.2 | 22.1 | 7220.6994 | 179771.4 | 254735.1196 | 2148.8844 | 739.8 | 6258.72 | 3.175 | 30.175 | 41.225 | 482140.7488 | 288689.1858 | 3618688.4151 | 41.225 | 31.3927 | 4389518.3498 | 139825.997
WT | 9x11,2x53 | 79 | 52.2 | 15 | 284.5 | 23.9 | 7220.6994 | 177795.81 | 323664.2463 | 2148.8844 | 783 | 6799.55 | 3.175 | 29.275 | 41.225 | 482140.7488 | 276606.7917 | 3978304.2734 | 41.225 | 31.8613 | 4737051.8139 | 148677.1344
WT | 9x11,265x59,5 | 88.6 | 49.2 | 16.8 | 286.3 | 26.9 | 7220.6994 | 166733.6832 | 464405.0589 | 2148.8844 | 826.56 | 7701.47 | 3.175 | 27.775 | 41.225 | 482140.7488 | 245045.5847 | 4603811.421 | 41.225 | 32.5256 | 5330997.7545 | 163901.377
WT | 9x11,16x65 | 96.7 | 45.6 | 17 | 283.5 | 30.5 | 7220.6994 | 134326.656 | 670303.2656 | 2148.8844 | 775.2 | 8646.75 | 3.175 | 25.975 | 41.225 | 482140.7488 | 183120.1828 | 5317781.2096 | 41.225 | 33.1368 | 5983042.1412 | 180555.6472
WT | 9x11,22x71,5 | 106.4 | 42.6 | 18.5 | 285 | 33.5 | 7220.6994 | 119184.363 | 892890.1562 | 2148.8844 | 788.1 | 9547.5 | 3.175 | 24.475 | 41.225 | 482140.7488 | 151805.5014 | 6024505.5806 | 41.225 | 33.6183 | 6658451.8309 | 198060.3373
WT | 9x11,3x79 | 117.5 | 39.5 | 20.6 | 287 | 36.6 | 7220.6994 | 105797.9521 | 1172583.846 | 2148.8844 | 813.7 | 10504.2 | 3.175 | 22.925 | 41.225 | 482140.7488 | 125204.8996 | 6818408.9039 | 41.225 | 34.0477 | 7425754.5523 | 218098.857
WT | 9x11,375x87,5 | 130.2 | 35.7 | 22.6 | 289.1 | 40.4 | 7220.6994 | 85690.3351 | 1588586.7685 | 2148.8844 | 806.82 | 11679.64 | 3.175 | 21.025 | 41.225 | 482140.7488 | 92872.8861 | 7866190.4108 | 41.225 | 34.5246 | 8441204.0457 | 244498.3183
WT | 9x11,455x96 | 142.8 | 31.7 | 24.4 | 291.1 | 44.4 | 7220.6994 | 64771.8598 | 2123292.7152 | 2148.8844 | 773.48 | 12924.84 | 3.175 | 19.025 | 41.225 | 482140.7488 | 65520.2867 | 9070169.7303 | 41.225 | 34.9819 | 9617830.7658 | 274937.6577
WT | 9x11,555x105,5 | 157.5 | 27.6 | 26.9 | 293.6 | 48.5 | 7220.6994 | 47130.0912 | 2791258.2583 | 2148.8844 | 742.44 | 14239.6 | 3.175 | 16.975 | 41.225 | 482140.7488 | 47974.2872 | 10444795.938 | 41.225 | 35.4011 | 10974910.974 | 310016.3215
WT | 9x11,65x117 | 174.2 | 22.5 | 29.5 | 295.9 | 53.6 | 7220.6994 | 28001.9531 | 3797152.9259 | 2148.8844 | 663.75 | 15860.24 | 3.175 | 14.425 | 41.225 | 482140.7488 | 36682.3632 | 12321756.4575 | 41.225 | 35.8935 | 12840579.5695 | 357740.6152
WT | 9x11,77x129 | 192.5 | 17.7 | 32.5 | 299 | 58.4 | 7220.6994 | 15018.3394 | 4962819.5413 | 2148.8844 | 575.25 | 17461.6 | 3.175 | 12.025 | 41.225 | 482140.7488 | 35840.2073 | 14348126.2597 | 41.225 | 36.3422 | 14866107.2159 | 409058.7816
WT | 9x11,89x141,5 | 210.7 | 12.6 | 35.6 | 302 | 63.5 | 7220.6994 | 5934.4488 | 6443871.5208 | 2148.8844 | 448.56 | 19177 | 3.175 | 9.475 | 41.225 | 482140.7488 | 38850.6703 | 16751175.9453 | 41.225 | 36.8158 | 17272167.3645 | 469150.3323
WT | 9x12,005x155,5 | 232 | 6.5 | 38.6 | 305.1 | 69.6 | 7220.6994 | 883.3771 | 8572128.6528 | 2148.8844 | 250.9 | 21234.96 | 3.175 | 6.425 | 41.225 | 482140.7488 | 34739.5933 | 19985550.8336 | 41.225 | 37.396 | 20502431.1758 | 548251.324
WT | 10,5x6,5x22 | 32.9 | 64.7 | 8.9 | 165.1 | 11.4 | 7220.6994 | 200873.0171 | 20383.5762 | 2148.8844 | 575.83 | 1882.14 | 3.175 | 35.525 | 41.225 | 482140.7488 | 376892.0258 | 1032001.1363 | 41.225 | 22.764 | 1891033.9109 | 83071.3633
WT | 10,5x6,53x25 | 37.3 | 62.4 | 9.7 | 165.9 | 13.7 | 7220.6994 | 196401.2544 | 35548.9552 | 2148.8844 | 605.28 | 2272.83 | 3.175 | 34.375 | 41.225 | 482140.7488 | 357883.1973 | 1257155.6046 | 41.225 | 24.135 | 2097179.5507 | 86893.6227
WT | 10,5x6,555x28,5 | 42.4 | 59.6 | 10.4 | 166.6 | 16.5 | 7220.6994 | 183480.9045 | 62365.6687 | 2148.8844 | 619.84 | 2748.9 | 3.175 | 32.975 | 41.225 | 482140.7488 | 321714.2427 | 1539851.6745 | 41.225 | 25.4793 | 2343706.666 | 91984.6529
WT | 10,5x8,24x31 | 46.2 | 60.4 | 10.2 | 209.3 | 15.7 | 7220.6994 | 187296.5344 | 67497.3837 | 2148.8844 | 616.08 | 3286.01 | 3.175 | 33.375 | 41.225 | 482140.7488 | 332150.1798 | 1833670.6857 | 41.225 | 26.913 | 2647961.6143 | 98389.5257
WT | 10,5x8,27x34 | 50.6 | 58.6 | 10.9 | 210.1 | 17.5 | 7220.6994 | 182783.9675 | 93833.724 | 2148.8844 | 638.74 | 3676.75 | 3.175 | 32.475 | 41.225 | 482140.7488 | 315853.2322 | 2070022.9894 | 41.225 | 27.7119 | 2868016.9704 | 103494.2249
WT | 10,5x8,295x36,5 | 54.2 | 57.3 | 11.7 | 210.8 | 18.8 | 7220.6994 | 183429.2041 | 116724.7381 | 2148.8844 | 670.41 | 3963.04 | 3.175 | 31.825 | 41.225 | 482140.7488 | 310800.1347 | 2246789.9061 | 41.225 | 28.2403 | 3039730.7897 | 107638.2338
WT | 10,5x8,355x41,5 | 61.8 | 54.8 | 13.2 | 212.3 | 21.3 | 7220.6994 | 181023.2512 | 170965.1369 | 2148.8844 | 723.36 | 4521.99 | 3.175 | 30.575 | 41.225 | 482140.7488 | 294657.9896 | 2601456.2218 | 41.225 | 29.1252 | 3378254.9602 | 115990.8328
WT | 10,5x8,42x46,5 | 69.4 | 52.5 | 14.7 | 213.9 | 23.6 | 7220.6994 | 177261.3281 | 234296.3632 | 2148.8844 | 771.75 | 5048.04 | 3.175 | 29.425 | 41.225 | 482140.7488 | 277270.852 | 2947530.1864 | 41.225 | 29.8214 | 3706941.7872 | 124304.8205
WT | 10,5x12,29x50,5 | 75.5 | 55.8 | 12.7 | 312.2 | 20.3 | 7220.6994 | 183876.0102 | 217640.5258 | 2148.8844 | 708.66 | 6337.66 | 3.175 | 31.075 | 41.225 | 482140.7488 | 304260.7593 | 3624022.7002 | 41.225 | 31.5506 | 4410424.2084 | 139788.8527
WT | 10,5x12,34x55,5 | 82.6 | 53.7 | 14 | 313.4 | 22.4 | 7220.6994 | 180663.1785 | 293536.2901 | 2148.8844 | 751.8 | 7020.16 | 3.175 | 30.025 | 41.225 | 482140.7488 | 288627.9634 | 4066750.3606 | 41.225 | 32.1345 | 4837519.0728 | 150539.6283
WT | 10,5x12,39x61 | 90.7 | 51.7 | 15.2 | 314.7 | 24.4 | 7220.6994 | 175038.6565 | 380964.9104 | 2148.8844 | 785.84 | 7678.68 | 3.175 | 29.025 | 41.225 | 482140.7488 | 269843.2138 | 4508122.0433 | 41.225 | 32.6177 | 5260106.0059 | 161265.1749
WT | 10,5x12,44x66 | 98.3 | 49.7 | 16.5 | 316 | 26.4 | 7220.6994 | 168799.7754 | 484526.592 | 2148.8844 | 820.05 | 8342.4 | 3.175 | 28.025 | 41.225 | 482140.7488 | 250537.1929 | 4968421.6971 | 41.225 | 33.0394 | 5701099.6388 | 172554.4157
WT | 10,5x12,51x73,5 | 109.4 | 46.9 | 18.3 | 317.8 | 29.2 | 7220.6994 | 157321.6062 | 659357.8805 | 2148.8844 | 858.27 | 9279.76 | 3.175 | 26.625 | 41.225 | 482140.7488 | 220558.4413 | 5647067.7051 | 41.225 | 33.5505 | 6349766.8952 | 189259.9186
WT | 10,5x12,42x83 | 123.6 | 41.6 | 19 | 315.5 | 34.5 | 7220.6994 | 113986.2187 | 1079631.1406 | 2148.8844 | 790.4 | 10884.75 | 3.175 | 23.975 | 41.225 | 482140.7488 | 141814.9849 | 6929995.214 | 41.225 | 34.324 | 7553950.9477 | 220077.7191
WT | 10,5x12,5x91 | 135.7 | 38.5 | 21.1 | 317.5 | 37.6 | 7220.6994 | 100342.149 | 1406455.5733 | 2148.8844 | 812.35 | 11938 | 3.175 | 22.425 | 41.225 | 482140.7488 | 115952.7354 | 7822923.2283 | 41.225 | 34.7121 | 8421016.7126 | 242596.0073
WT | 10,5x12,575x100,5 | 149.9 | 34.7 | 23.1 | 319.5 | 41.4 | 7220.6994 | 80430.2018 | 1889255.259 | 2148.8844 | 801.57 | 13227.3 | 3.175 | 20.525 | 41.225 | 482140.7488 | 85374.7864 | 8998699.2708 | 41.225 | 35.1452 | 9566214.8061 | 272191.2379
WT | 12x7,005x27,5 | 41 | 63.1 | 10.2 | 178.1 | 13 | 7220.6994 | 213553.6523 | 32607.1417 | 2148.8844 | 643.62 | 2315.3 | 3.175 | 34.725 | 41.225 | 482140.7488 | 392701.9969 | 1277040.6784 | 41.225 | 24.3981 | 2151883.4241 | 88198.8601
WT | 12x7,04x31 | 46.1 | 61.1 | 10.9 | 178.8 | 15 | 7220.6994 | 207190.044 | 50287.5 | 2148.8844 | 665.99 | 2682 | 3.175 | 33.725 | 41.225 | 482140.7488 | 371008.6369 | 1491815.9177 | 41.225 | 25.4415 | 2344965.3035 | 92170.9143
WT | 12x8,965x34 | 50.6 | 61.1 | 10.7 | 227.8 | 15 | 7220.6994 | 203388.3918 | 64068.75 | 2148.8844 | 653.77 | 3417 | 3.175 | 33.725 | 41.225 | 482140.7488 | 364201.139 | 1900646.9019 | 41.225 | 27.2904 | 2746988.7897 | 100657.6554
WT | 12x8,99x38 | 56.7 | 58.8 | 11.2 | 228.3 | 17.3 | 7220.6994 | 189744.3072 | 98506.0659 | 2148.8844 | 658.56 | 3949.59 | 3.175 | 32.575 | 41.225 | 482140.7488 | 328850.3633 | 2221342.0925 | 41.225 | 28.2812 | 3032333.2046 | 107220.7521
WT | 12x9,02x42 | 62.8 | 56.5 | 11.9 | 229.1 | 19.6 | 7220.6994 | 178859.1073 | 143751.3915 | 2148.8844 | 672.35 | 4490.36 | 3.175 | 31.425 | 41.225 | 482140.7488 | 299292.2325 | 2557241.9007 | 41.225 | 29.1409 | 3338674.882 | 114570.0917
WT | 12x9,065x47 | 69.9 | 53.7 | 13.2 | 230.4 | 22.4 | 7220.6994 | 170339.5683 | 215796.9408 | 2148.8844 | 708.84 | 5160.96 | 3.175 | 30.025 | 41.225 | 482140.7488 | 272134.9369 | 2989723.3027 | 41.225 | 30.0381 | 3743998.9885 | 124641.5887
WT | 12x9x51,5 | 76.5 | 51.2 | 14 | 228.6 | 24.9 | 7220.6994 | 156587.3493 | 294098.6434 | 2148.8844 | 716.8 | 5692.14 | 3.175 | 28.775 | 41.225 | 482140.7488 | 239171.1011 | 3353525.0296 | 41.225 | 30.6278 | 4074836.8795 | 133043.8539
WT | 12x12,75x52 | 77.5 | 57.1 | 12.7 | 323.8 | 19 | 7220.6994 | 197029.2933 | 185078.6833 | 2148.8844 | 725.17 | 6152.2 | 3.175 | 31.725 | 41.225 | 482140.7488 | 332812.2054 | 3491779.3289 | 41.225 | 31.4032 | 4306732.2831 | 137143.1522
WT | 12x12,8x58,5 | 87.1 | 54.5 | 14 | 325.1 | 21.6 | 7220.6994 | 188858.3958 | 273021.5808 | 2148.8844 | 763 | 7022.16 | 3.175 | 30.425 | 41.225 | 482140.7488 | 305868.5078 | 4047310.6165 | 41.225 | 32.1647 | 4835319.8731 | 150330.0305
WT | 12x12,855x65,5 | 97.7 | 51.7 | 15.5 | 326.6 | 24.4 | 7220.6994 | 178493.3668 | 395370.6379 | 2148.8844 | 801.35 | 7969.04 | 3.175 | 29.025 | 41.225 | 482140.7488 | 275169.0667 | 4678591.2277 | 41.225 | 32.8415 | 5435901.0432 | 165519.1693
WT | 12x12,9x73 | 108.9 | 48.4 | 16.5 | 327.7 | 27.7 | 7220.6994 | 155897.368 | 580409.487 | 2148.8844 | 798.6 | 9077.29 | 3.175 | 27.375 | 41.225 | 482140.7488 | 225469.3449 | 5459295.2032 | 41.225 | 33.5055 | 6166905.2969 | 184056.6975
WT | 12x12,955x81 | 121 | 45.1 | 18 | 329.2 | 31 | 7220.6994 | 137600.7765 | 817266.4333 | 2148.8844 | 811.8 | 10205.2 | 3.175 | 25.725 | 41.225 | 482140.7488 | 185528.4826 | 6302384.1844 | 41.225 | 34.0589 | 6970053.4158 | 204647.0085
WT | 12x12,89x88 | 130.7 | 42.1 | 19 | 327.4 | 34 | 7220.6994 | 118145.8966 | 1072344.1333 | 2148.8844 | 799.9 | 11131.6 | 3.175 | 24.225 | 41.225 | 482140.7488 | 148732.3089 | 7055385.7943 | 41.225 | 34.4522 | 7686258.852 | 223099.091
WT | 12x12,95x96 | 142.8 | 39 | 20.6 | 328.9 | 37.1 | 7220.6994 | 101830.95 | 1399601.3615 | 2148.8844 | 803.4 | 12202.19 | 3.175 | 22.675 | 41.225 | 482140.7488 | 119080.6815 | 7958066.5529 | 41.225 | 34.8461 | 8559287.9832 | 245630.8099
WT | 12x13,01x103,5 | 154 | 36.2 | 22.1 | 330.5 | 39.9 | 7220.6994 | 87364.8507 | 1749479.6891 | 2148.8844 | 800.02 | 13186.95 | 3.175 | 21.275 | 41.225 | 482140.7488 | 95730.3658 | 8837236.2767 | 41.225 | 35.1686 | 9415107.3913 | 267713.5786
WT | 12x13,11x114,5 | 170.2 | 32.2 | 24.4 | 333 | 43.9 | 7220.6994 | 67885.3709 | 2347775.4022 | 2148.8844 | 785.68 | 14618.7 | 3.175 | 19.275 | 41.225 | 482140.7488 | 69081.1333 | 10205072.7475 | 41.225 | 35.5844 | 10756294.6296 | 302275.4618
WT | 12x13,185x125 | 186.4 | 28.1 | 26.4 | 335 | 48 | 7220.6994 | 48813.6902 | 3087360 | 2148.8844 | 741.84 | 16080 | 3.175 | 17.225 | 41.225 | 482140.7488 | 49308.0464 | 11730080.7147 | 41.225 | 35.9764 | 12261529.5099 | 340821.2042
WT | 12x13,305x139,5 | 207.6 | 23 | 29.5 | 338.1 | 53.1 | 7220.6994 | 29910.5417 | 4218397.3739 | 2148.8844 | 678.5 | 17953.11 | 3.175 | 14.675 | 41.225 | 482140.7488 | 37599.4166 | 13867882.1805 | 41.225 | 36.4234 | 14387622.346 | 395010.2094
WT | 12x13,52x167,5 | 249.2 | 13.1 | 35.1 | 343.4 | 63 | 7220.6994 | 6575.6662 | 7155511.65 | 2148.8844 | 459.81 | 21634.2 | 3.175 | 9.725 | 41.225 | 482140.7488 | 38376.7314 | 18783518.3966 | 41.225 | 37.2548 | 19304035.8769 | 518162.3403
WT | 12x13,8x204 | 301.3 | 0.2 | 41.9 | 350.5 | 75.9 | 7220.6994 | 0.027933 | 12771211.6991 | 2148.8844 | 8.38 | 26602.95 | 3.175 | 3.275 | 41.225 | 482140.7488 | 1827.2404 | 27069835.2711 | 41.225 | 38.371 | 27553803.2604 | 718090.1924
WT | 12x14,115x246 | 364.6 | -13.8 | 50 | 358.6 | 89.9 | 7220.6994 | -10950.3 | 21712414.1551 | 2148.8844 | -690 | 32238.14 | 3.175 | -3.725 | 41.225 | 482140.7488 | -337853.7042 | 39039854.4774 | 41.225 | 39.7189 | 39184141.522 | 986535.2912
WT | 13,5x9,96x42 | 62.8 | 59.8 | 11.7 | 253 | 16.3 | 7220.6994 | 208501.0122 | 91306.5826 | 2148.8844 | 699.66 | 4123.9 | 3.175 | 33.075 | 41.225 | 482140.7488 | 366632.0668 | 2307831.2067 | 41.225 | 28.6803 | 3156604.0223 | 110061.7826
WT | 13,5x9,99x47 | 69.9 | 57.1 | 12.4 | 253.7 | 19 | 7220.6994 | 192375.058 | 145010.6917 | 2148.8844 | 708.04 | 4820.3 | 3.175 | 31.725 | 41.225 | 482140.7488 | 324950.4997 | 2735838.2203 | 41.225 | 29.6985 | 3542929.4689 | 119296.5302
WT | 13,5x10,015x51 | 76 | 55 | 13.2 | 254.5 | 21.1 | 7220.6994 | 183012.5 | 199229.62 | 2148.8844 | 726 | 5369.95 | 3.175 | 30.675 | 41.225 | 482140.7488 | 298889.1128 | 3085484.477 | 41.225 | 30.3789 | 3866514.3387 | 127276.3391
WT | 13,5x10,07x57 | 85.1 | 52.5 | 14.5 | 255.8 | 23.6 | 7220.6994 | 174849.6094 | 280191.7237 | 2148.8844 | 761.25 | 6036.88 | 3.175 | 29.425 | 41.225 | 482140.7488 | 273498.4595 | 3524909.8723 | 41.225 | 31.0822 | 4280549.0805 | 137717.0685
WT | 13,5x10,01x64,5 | 95.7 | 48.2 | 15.5 | 254.3 | 27.9 | 7220.6994 | 144641.0503 | 460232.9665 | 2148.8844 | 747.1 | 7094.97 | 3.175 | 27.275 | 41.225 | 482140.7488 | 208339.3135 | 4273656.1126 | 41.225 | 31.9979 | 4964136.1749 | 155139.2242
WT | 13,5x13,965x73 | 108.9 | 51.2 | 15.5 | 354.8 | 24.9 | 7220.6994 | 173364.5653 | 456457.5621 | 2148.8844 | 793.6 | 8834.52 | 3.175 | 28.775 | 41.225 | 482140.7488 | 264796.5762 | 5204858.6198 | 41.225 | 33.4433 | 5951795.9449 | 177966.8825
WT | 13,5x14,02x80,5 | 120 | 48.7 | 16.8 | 356.1 | 27.4 | 7220.6994 | 161701.8242 | 610439.2022 | 2148.8844 | 818.16 | 9757.14 | 3.175 | 27.525 | 41.225 | 482140.7488 | 235287.1576 | 5854732.4854 | 41.225 | 33.9181 | 6572160.3918 | 193765.3585
WT | 13,5x14,085x89 | 132.2 | 45.9 | 18.5 | 357.9 | 30.2 | 7220.6994 | 149083.1426 | 821488.1086 | 2148.8844 | 849.15 | 10808.58 | 3.175 | 26.125 | 41.225 | 482140.7488 | 204571.4841 | 6630912.1299 | 41.225 | 34.3741 | 7317624.3628 | 212881.687
WT | 13,5x14,035x97 | 144.3 | 42.1 | 19 | 356.6 | 34 | 7220.6994 | 118145.8966 | 1167983.8667 | 2148.8844 | 799.9 | 12124.4 | 3.175 | 24.225 | 41.225 | 482140.7488 | 148732.3089 | 7684638.2842 | 41.225 | 34.8983 | 8315511.3419 | 238278.3336
WT | 13,5x14,115x108,5 | 161.6 | 38 | 21.1 | 358.6 | 38.1 | 7220.6994 | 96483.2667 | 1652737.8236 | 2148.8844 | 801.8 | 13662.66 | 3.175 | 22.175 | 41.225 | 482140.7488 | 110183.8168 | 8996180.2738 | 41.225 | 35.384 | 9588504.8394 | 270984.5654
WT | 13,5x14,19x117,5 | 175.2 | 35.2 | 23.1 | 360.4 | 40.9 | 7220.6994 | 83957.3504 | 2054818.4676 | 2148.8844 | 813.12 | 14740.36 | 3.175 | 20.775 | 41.225 | 482140.7488 | 90033.7642 | 9977505.9499 | 41.225 | 35.6668 | 10549680.4629 | 295784.363
WT | 13,5x14,27x129 | 191.9 | 31.1 | 24.9 | 362.5 | 45 | 7220.6994 | 62416.4793 | 2752734.375 | 2148.8844 | 774.39 | 16312.5 | 3.175 | 18.725 | 41.225 | 482140.7488 | 62778.4346 | 11520419.8015 | 41.225 | 36.0685 | 12065338.9849 | 334511.5901
WT | 13,5x14,445x153,5 | 228.4 | 23 | 29.5 | 367 | 53.1 | 7220.6994 | 29910.5417 | 4578976.1497 | 2148.8844 | 678.5 | 19487.7 | 3.175 | 14.675 | 41.225 | 482140.7488 | 37599.4166 | 15053276.4279 | 41.225 | 36.7536 | 15573016.5933 | 423713.8194
WT | 13,5x14,665x184 | 273.5 | 13.1 | 35.1 | 372.6 | 63 | 7220.6994 | 6575.6662 | 7763959.35 | 2148.8844 | 459.81 | 23473.8 | 3.175 | 9.725 | 41.225 | 482140.7488 | 38376.7314 | 20380719.1456 | 41.225 | 37.5348 | 20901236.6258 | 556849.2393
WT | 13,5x14,94x224 | 331.7 | 0.2 | 41.9 | 379.5 | 75.9 | 7220.6994 | 0.027933 | 13827888.2734 | 2148.8844 | 8.38 | 28804.05 | 3.175 | 3.275 | 41.225 | 482140.7488 | 1827.2404 | 29309564.8656 | 41.225 | 38.5739 | 29793532.8548 | 772376.4284
WT | 13,5x15,255x269,5 | 400.1 | -13.8 | 50 | 387.6 | 89.9 | 7220.6994 | -10950.3 | 23468298.1777 | 2148.8844 | -690 | 34845.24 | 3.175 | -3.725 | 41.225 | 482140.7488 | -337853.7042 | 42197009.4686 | 41.225 | 39.8271 | 42341296.5132 | 1063127.7957
WT | 15x10,4x45 | 66.9 | 60.6 | 11.9 | 264.2 | 15.5 | 7220.6994 | 220690.4742 | 81987.3146 | 2148.8844 | 721.14 | 4095.1 | 3.175 | 33.475 | 41.225 | 482140.7488 | 392464.7392 | 2283032.4389 | 41.225 | 28.6834 | 3157637.9269 | 110085.9468
WT | 15x10,45x49,5 | 73.4 | 59.1 | 13.2 | 265.4 | 17 | 7220.6994 | 227067.5781 | 108659.1833 | 2148.8844 | 780.12 | 4511.8 | 3.175 | 32.725 | 41.225 | 482140.7488 | 395269.4177 | 2533673.3202 | 41.225 | 29.3451 | 3411083.4867 | 116240.3411
WT | 15x10,475x54 | 80.5 | 56.8 | 14 | 266.2 | 19.3 | 7220.6994 | 213792.1707 | 159477.2478 | 2148.8844 | 795.2 | 5137.66 | 3.175 | 31.575 | 41.225 | 482140.7488 | 359441.2162 | 2920880.2644 | 41.225 | 30.1582 | 3762462.2294 | 124757.3578
WT | 15x10,495x58 | 86.6 | 54.5 | 14.5 | 266.7 | 21.6 | 7220.6994 | 195603.3385 | 223976.7936 | 2148.8844 | 790.25 | 5760.72 | 3.175 | 30.425 | 41.225 | 482140.7488 | 316792.3831 | 3320263.7386 | 41.225 | 30.8455 | 4119196.8705 | 133542.6868
WT | 15x10,515x62 | 92.2 | 52.5 | 15 | 267.2 | 23.6 | 7220.6994 | 180878.9062 | 292678.7669 | 2148.8844 | 787.5 | 6305.92 | 3.175 | 29.425 | 41.225 | 482140.7488 | 282929.4408 | 3682001.2426 | 41.225 | 31.3727 | 4447071.4323 | 141749.5228
WT | 15x10,545x66 | 98.3 | 50.7 | 15.7 | 268 | 25.4 | 7220.6994 | 170507.0279 | 365977.7627 | 2148.8844 | 795.99 | 6807.2 | 3.175 | 28.525 | 41.225 | 482140.7488 | 257992.1965 | 4024729.5319 | 41.225 | 31.804 | 4764862.4772 | 149819.5167
WT | 15x10,48x74 | 109.9 | 46.1 | 16.5 | 266.2 | 30 | 7220.6994 | 134711.7489 | 598950 | 2148.8844 | 760.65 | 7986 | 3.175 | 26.225 | 41.225 | 482140.7488 | 185654.3672 | 4891286.2953 | 41.225 | 32.6733 | 5559081.4112 | 170141.155
WT | 15x14,985x86,5 | 128.6 | 48.9 | 16.8 | 380.7 | 27.2 | 7220.6994 | 163702.2366 | 638422.7328 | 2148.8844 | 821.52 | 10355.04 | 3.175 | 27.625 | 41.225 | 482140.7488 | 239156.1889 | 6204076.8814 | 41.225 | 34.2505 | 6925373.8191 | 202197.4836
WT | 15x15,04x95,5 | 142.3 | 45.9 | 18 | 382 | 30.2 | 7220.6994 | 145053.8685 | 876804.8547 | 2148.8844 | 826.2 | 11536.4 | 3.175 | 26.125 | 41.225 | 482140.7488 | 199042.5251 | 7077419.4848 | 41.225 | 34.7308 | 7758602.7587 | 223392.6572
WT | 15x15,105x105,5 | 157 | 42.6 | 19.8 | 383.8 | 33.5 | 7220.6994 | 127559.4804 | 1202425.4104 | 2148.8844 | 843.48 | 12857.3 | 3.175 | 24.475 | 41.225 | 482140.7488 | 162472.9151 | 8113000.8485 | 41.225 | 35.1748 | 8757614.5124 | 248973.9772
WT | 15x15,055x117,5 | 174.7 | 38 | 21.1 | 382.5 | 38.1 | 7220.6994 | 96483.2667 | 1762889.6194 | 2148.8844 | 801.8 | 14573.25 | 3.175 | 22.175 | 41.225 | 482140.7488 | 110183.8168 | 9595758.3791 | 41.225 | 35.6875 | 10188082.9447 | 285480.6867
WT | 15x15,155x130,5 | 194.5 | 34.2 | 23.6 | 385.1 | 41.9 | 7220.6994 | 78669.9864 | 2360664.8934 | 2148.8844 | 807.12 | 16135.69 | 3.175 | 20.275 | 41.225 | 482140.7488 | 82696.9414 | 11033318.0159 | 41.225 | 36.0566 | 11598155.7061 | 321665.5914
WT | 15x15,255x146 | 217.3 | 29.1 | 25.9 | 387.6 | 47 | 7220.6994 | 53186.0191 | 3353482.9 | 2148.8844 | 753.69 | 18217.2 | 3.175 | 17.725 | 41.225 | 482140.7488 | 53261.436 | 13144911.4948 | 41.225 | 36.5149 | 13680313.6796 | 374650.4271
WT | 15x15,37x163 | 242.6 | 24 | 29 | 390.4 | 52.1 | 7220.6994 | 33408 | 4600888.7579 | 2148.8844 | 696 | 20339.84 | 3.175 | 15.175 | 41.225 | 482140.7488 | 39126.2234 | 15533199.4856 | 41.225 | 36.9163 | 16054466.4578 | 434888.2009
WT | 15x15,59x195,5 | 288.7 | 14.1 | 34.5 | 396 | 62 | 7220.6994 | 8059.2604 | 7864824 | 2148.8844 | 486.45 | 24552 | 3.175 | 10.225 | 41.225 | 482140.7488 | 37778.9177 | 21061097.5689 | 41.225 | 37.6629 | 21581017.2354 | 573005.2199
WT | 15x15,865x238,5 | 354.5 | 1.2 | 41.4 | 403.1 | 74.9 | 7220.6994 | 5.9616 | 14114873.9852 | 2148.8844 | 49.68 | 30192.19 | 3.175 | 3.775 | 41.225 | 482140.7488 | 10117.2388 | 30342651.7175 | 41.225 | 38.6432 | 30834909.7051 | 797938.2663
WT | 16,5x11,48x59 | 87.6 | 57.3 | 14 | 291.6 | 18.8 | 7220.6994 | 219487.9365 | 161465.5296 | 2148.8844 | 802.2 | 5482.08 | 3.175 | 31.825 | 41.225 | 482140.7488 | 371897.5971 | 3107988.3142 | 41.225 | 30.6352 | 3962026.6601 | 129329.3289
WT | 16,5x11,51x65 | 97.2 | 54.3 | 14.7 | 292.4 | 21.8 | 7220.6994 | 196126.1836 | 252444.3197 | 2148.8844 | 798.21 | 6374.32 | 3.175 | 30.325 | 41.225 | 482140.7488 | 316566.9645 | 3678530.6074 | 41.225 | 31.5199 | 4477238.3208 | 142044.9504
WT | 16,5x11,535x70,5 | 105.3 | 51.7 | 15.5 | 293.1 | 24.4 | 7220.6994 | 178493.3668 | 354816.6992 | 2148.8844 | 801.35 | 7151.64 | 3.175 | 29.025 | 41.225 | 482140.7488 | 275169.0667 | 4198698.986 | 41.225 | 32.1632 | 4956008.8015 | 154089.5885
WT | 16,5x11,565x76 | 113.4 | 49.2 | 16.3 | 293.9 | 26.9 | 7220.6994 | 161771.3712 | 476732.9613 | 2148.8844 | 801.96 | 7905.91 | 3.175 | 27.775 | 41.225 | 482140.7488 | 237752.5613 | 4726022.2726 | 41.225 | 32.7002 | 5445915.5827 | 166540.6274
WT | 16,5x11,5x84,5 | 125.6 | 45.1 | 17 | 292.1 | 31 | 7220.6994 | 129956.2889 | 725162.5917 | 2148.8844 | 766.7 | 9055.1 | 3.175 | 25.725 | 41.225 | 482140.7488 | 175221.3446 | 5592121.5683 | 41.225 | 33.4018 | 6249483.6617 | 187100.1334
WT | 16,5x15,745x100,5 | 149.4 | 46.9 | 18.3 | 400 | 29.2 | 7220.6994 | 157321.6062 | 829902.9333 | 2148.8844 | 858.27 | 11680 | 3.175 | 26.625 | 41.225 | 482140.7488 | 220558.4413 | 7107700.0694 | 41.225 | 34.8047 | 7810399.2595 | 224406.3901
WT | 16,5x15,805x110,5 | 164.6 | 43.6 | 19.8 | 401.6 | 32.5 | 7220.6994 | 136755.0624 | 1148847.9167 | 2148.8844 | 863.28 | 13052 | 3.175 | 24.975 | 41.225 | 482140.7488 | 178257.9413 | 8164071.2232 | 41.225 | 35.2618 | 8824469.9133 | 250255.5899
WT | 16,5x15,86x120,5 | 179.3 | 40.5 | 21.1 | 402.8 | 35.6 | 7220.6994 | 116806.3031 | 1514461.4037 | 2148.8844 | 854.55 | 14339.68 | 3.175 | 23.425 | 41.225 | 482140.7488 | 141574.5124 | 9221790.3452 | 41.225 | 35.6334 | 9845505.6064 | 276300.0483
WT | 16,5x15,805x131,5 | 196 | 36.2 | 22.1 | 401.6 | 39.9 | 7220.6994 | 87364.8507 | 2125842.7932 | 2148.8844 | 800.02 | 16023.84 | 3.175 | 21.275 | 41.225 | 482140.7488 | 95730.3658 | 10738378.4833 | 41.225 | 36.0742 | 11316249.5979 | 313694.0024
WT | 16,5x15,905x145,5 | 216.8 | 32.2 | 24.4 | 404.1 | 43.9 | 7220.6994 | 67885.3709 | 2849057.1773 | 2148.8844 | 785.68 | 17739.99 | 3.175 | 19.275 | 41.225 | 482140.7488 | 69081.1333 | 12383993.6855 | 41.225 | 36.436 | 12935215.5676 | 355012.0901
WT | 16,5x15,985x159 | 236.5 | 28.1 | 26.4 | 406.1 | 48 | 7220.6994 | 48813.6902 | 3742617.6 | 2148.8844 | 741.84 | 19492.8 | 3.175 | 17.225 | 41.225 | 482140.7488 | 49308.0464 | 14219659.0395 | 41.225 | 36.7767 | 14751107.8348 | 401099.5618
WT | 16,5x16,1x177 | 263.9 | 23 | 29.5 | 408.9 | 53.1 | 7220.6994 | 29910.5417 | 5101752.9908 | 2148.8844 | 678.5 | 21712.59 | 3.175 | 14.675 | 41.225 | 482140.7488 | 37599.4166 | 16771893.001 | 41.225 | 37.159 | 17291633.1664 | 465341.5681
WT | 18x11,95x67,5 | 100.8 | 56 | 15.2 | 303.5 | 20.1 | 7220.6994 | 222446.9333 | 205383.5336 | 2148.8844 | 851.2 | 6100.35 | 3.175 | 31.175 | 41.225 | 482140.7488 | 369273.2569 | 3484215.7048 | 41.225 | 31.3002 | 4335629.7104 | 138517.4519
WT | 18x11,975x75 | 111.9 | 52.2 | 16 | 304.3 | 23.9 | 7220.6994 | 189648.864 | 346189.9126 | 2148.8844 | 835.2 | 7272.77 | 3.175 | 29.275 | 41.225 | 482140.7488 | 295047.2445 | 4255177.4706 | 41.225 | 32.2802 | 5032365.4639 | 155896.4388
WT | 18x12x80 | 119 | 50.2 | 16.5 | 304.8 | 25.9 | 7220.6994 | 173945.761 | 441299.0666 | 2148.8844 | 828.3 | 7894.32 | 3.175 | 28.275 | 41.225 | 482140.7488 | 260691.9929 | 4684358.9542 | 41.225 | 32.7173 | 5427191.6959 | 165881.4237
WT | 18x12,03x85 | 126.6 | 48.2 | 17.3 | 305.6 | 27.9 | 7220.6994 | 161438.0755 | 553075.8732 | 2148.8844 | 833.86 | 8526.24 | 3.175 | 27.275 | 41.225 | 482140.7488 | 232533.5564 | 5135781.7853 | 41.225 | 33.1098 | 5850456.0905 | 176698.4798
WT | 18x12,075x91 | 135.7 | 46.1 | 18.5 | 306.8 | 30 | 7220.6994 | 151040.4457 | 690300 | 2148.8844 | 852.85 | 9204 | 3.175 | 26.225 | 41.225 | 482140.7488 | 208157.9268 | 5637290.1404 | 41.225 | 33.478 | 6327588.8161 | 189007.3626
WT | 18x12,115x97 | 144.3 | 44.1 | 19.6 | 307.8 | 32 | 7220.6994 | 140084.6643 | 840499.2 | 2148.8844 | 864.36 | 9849.6 | 3.175 | 25.225 | 41.225 | 482140.7488 | 184690.0818 | 6134488.1273 | 41.225 | 33.7931 | 6801318.958 | 201263.2813
WT | 18x12,18x105 | 156.5 | 41.6 | 21.1 | 309.4 | 34.5 | 7220.6994 | 126584.6955 | 1058757.1312 | 2148.8844 | 877.76 | 10674.3 | 3.175 | 23.975 | 41.225 | 482140.7488 | 157489.2727 | 6796007.9848 | 41.225 | 34.152 | 7435638.0064 | 217721.7199
WT | 18x16,47x115 | 171.2 | 44.1 | 19.3 | 418.3 | 32 | 7220.6994 | 137940.5113 | 1142237.8667 | 2148.8844 | 851.13 | 13385.6 | 3.175 | 25.225 | 41.225 | 482140.7488 | 181863.1928 | 8336765.379 | 41.225 | 35.4038 | 9000769.3206 | 254231.3769
WT | 18x12,12x116 | 172.7 | 36.2 | 22.1 | 307.8 | 39.9 | 7220.6994 | 87364.8507 | 1629318.7543 | 2148.8844 | 800.02 | 12281.22 | 3.175 | 21.275 | 41.225 | 482140.7488 | 95730.3658 | 8230261.1981 | 41.225 | 34.8084 | 8808132.3127 | 253046.0919
WT | 18x16,51x122,5 | 182.3 | 41.8 | 20.3 | 419.4 | 34.3 | 7220.6994 | 123550.2525 | 1410358.5646 | 2148.8844 | 848.54 | 14385.42 | 3.175 | 24.075 | 41.225 | 482140.7488 | 154441.5155 | 9142271.9616 | 41.225 | 35.684 | 9778854.226 | 274039.9392
WT | 18x12,215x128 | 190.9 | 32.2 | 24.4 | 310.4 | 43.9 | 7220.6994 | 67885.3709 | 2188436.8915 | 2148.8844 | 785.68 | 13626.56 | 3.175 | 19.275 | 41.225 | 482140.7488 | 69081.1333 | 9512476.2187 | 41.225 | 35.2465 | 10063698.1008 | 285523.3543
WT | 18x16,55x130 | 193.5 | 39.5 | 21.3 | 420.4 | 36.6 | 7220.6994 | 109393.0281 | 1717610.6232 | 2148.8844 | 841.35 | 15386.64 | 3.175 | 22.925 | 41.225 | 482140.7488 | 129459.435 | 9987662.3805 | 41.225 | 35.9378 | 10599262.5643 | 294933.3378
WT | 18x16,595x140 | 208.7 | 36.2 | 22.6 | 421.6 | 39.9 | 7220.6994 | 89341.4311 | 2231711.4582 | 2148.8844 | 818.12 | 16821.84 | 3.175 | 21.275 | 41.225 | 482140.7488 | 97896.2112 | 11273158.2883 | 41.225 | 36.2683 | 11853195.2482 | 326819.3364
WT | 18x16,655x150 | 223.3 | 33.4 | 24.1 | 423.2 | 42.7 | 7220.6994 | 74829.9055 | 2745668.1005 | 2148.8844 | 804.94 | 18070.64 | 3.175 | 19.875 | 41.225 | 482140.7488 | 77536.3969 | 12458323.2408 | 41.225 | 36.5186 | 13018000.3865 | 356476.345
WT | 18x16,63x164 | 244.1 | 29.1 | 25.9 | 422.4 | 47 | 7220.6994 | 53186.0191 | 3654569.6 | 2148.8844 | 753.69 | 19852.8 | 3.175 | 17.725 | 41.225 | 482140.7488 | 53261.436 | 14325104.7869 | 41.225 | 36.8534 | 14860506.9717 | 403232.6968
WT | 18x16,73x179,5 | 266.9 | 25 | 28.4 | 424.9 | 51.1 | 7220.6994 | 36979.1667 | 4724634.1577 | 2148.8844 | 710 | 21712.39 | 3.175 | 15.675 | 41.225 | 482140.7488 | 40954.8186 | 16394666.6713 | 41.225 | 37.1591 | 16917762.2387 | 455279.7197
WT | 18x16,83x196,5 | 291.2 | 20.2 | 31 | 427.5 | 55.9 | 7220.6994 | 21292.8873 | 6222863.8144 | 2148.8844 | 626.2 | 23897.25 | 3.175 | 13.275 | 41.225 | 482140.7488 | 35518.8275 | 19067220.6303 | 41.225 | 37.5033 | 19584880.2066 | 522217.9953
WT | 18x16,965x219,5 | 324.1 | 14.1 | 34.5 | 431 | 62 | 7220.6994 | 8059.2604 | 8559947.3333 | 2148.8844 | 486.45 | 26722 | 3.175 | 10.225 | 41.225 | 482140.7488 | 37778.9177 | 22922558.2126 | 41.225 | 37.9262 | 23442477.8791 | 618108.3138
WT | 18x17,22x263,5 | 390 | 2.2 | 40.9 | 437.4 | 73.9 | 7220.6994 | 36.2919 | 14710615.6226 | 2148.8844 | 89.98 | 32323.86 | 3.175 | 4.275 | 41.225 | 482140.7488 | 17088.5633 | 32084128.956 | 41.225 | 38.7631 | 32583358.2681 | 840576.5909
WT | 18x17,575x325 | 481.1 | -13.8 | 50 | 446.5 | 89.9 | 7220.6994 | -10950.3 | 27034559.1753 | 2148.8844 | -690 | 40140.35 | 3.175 | -3.725 | 41.225 | 482140.7488 | -337853.7042 | 48609300.1231 | 41.225 | 40.005 | 48753587.1677 | 1218686.2355
WT | 18x17,99x399 | 592.5 | -32.9 | 60.5 | 456.9 | 109 | 7220.6994 | -179540.2487 | 49308229.175 | 2148.8844 | -1990.45 | 49802.1 | 3.175 | -13.275 | 41.225 | 482140.7488 | -2131599.2868 | 76075992.9378 | 41.225 | 41.7597 | 74426534.3998 | 1782256.911
WT | 18x18,13x424 | 633.1 | -39 | 64 | 460.5 | 115.1 | 7220.6994 | -316368 | 58515963.3696 | 2148.8844 | -2496 | 53003.55 | 3.175 | -16.325 | 41.225 | 482140.7488 | -3264255.1313 | 87004450.9031 | 41.225 | 42.4002 | 84222336.5206 | 1986368.3557
WT | 20x11,81x74,5 | 110.9 | 55 | 16 | 300 | 21.1 | 7220.6994 | 221833.3333 | 234848.275 | 2148.8844 | 880 | 6330 | 3.175 | 30.675 | 41.225 | 482140.7488 | 362289.8337 | 3637113.3325 | 41.225 | 31.4964 | 4481543.915 | 142287.5982
WT | 20x11,81x83,5 | 124.6 | 49.9 | 16.5 | 300 | 26.2 | 7220.6994 | 170845.8111 | 449618.2 | 2148.8844 | 823.35 | 7860 | 3.175 | 28.125 | 41.225 | 482140.7488 | 254564.3965 | 4674231.6837 | 41.225 | 32.681 | 5410936.829 | 165568.4291
WT | 20x15,75x87 | 129.1 | 55 | 16.5 | 400 | 21.1 | 7220.6994 | 228765.625 | 313131.0333 | 2148.8844 | 907.5 | 8440 | 3.175 | 30.675 | 41.225 | 482140.7488 | 373611.391 | 4849484.4433 | 41.225 | 33.28 | 5705236.5831 | 171431.5687
WT | 20x11,81x91,5 | 136.2 | 45.1 | 16.5 | 300 | 31 | 7220.6994 | 126134.0451 | 744775 | 2148.8844 | 744.15 | 9300 | 3.175 | 25.725 | 41.225 | 482140.7488 | 170067.7757 | 5743363.4731 | 41.225 | 33.5731 | 6395571.9976 | 190496.682
WT | 20x15,75x99,5 | 147.9 | 48.9 | 16.5 | 400 | 27.2 | 7220.6994 | 160778.9824 | 670788.2667 | 2148.8844 | 806.85 | 10880 | 3.175 | 27.625 | 41.225 | 482140.7488 | 234885.5426 | 6518599.2975 | 41.225 | 34.5222 | 7235625.589 | 209593.4322
WT | 20x11,81x105,5 | 157 | 40 | 19 | 300 | 36.1 | 7220.6994 | 101333.3333 | 1176147.025 | 2148.8844 | 760 | 10830 | 3.175 | 23.175 | 41.225 | 482140.7488 | 121362.8177 | 6997083.9243 | 41.225 | 34.2752 | 7600587.4908 | 221752.0667
WT | 20x15,75x107,5 | 160.5 | 45.1 | 16.5 | 400 | 31 | 7220.6994 | 126134.0451 | 993033.3333 | 2148.8844 | 744.15 | 12400 | 3.175 | 25.725 | 41.225 | 482140.7488 | 170067.7757 | 7657817.9641 | 41.225 | 35.1242 | 8310026.4886 | 236589.6112
WT | 20x11,89x117,5 | 174.7 | 36 | 21.1 | 302 | 40.1 | 7220.6994 | 82036.8 | 1622776.8918 | 2148.8844 | 759.6 | 12110.2 | 3.175 | 21.175 | 41.225 | 482140.7488 | 89495.9946 | 8131799.056 | 41.225 | 34.7667 | 8703435.7994 | 250338.2123
WT | 20x15,75x124,5 | 185.9 | 40 | 19 | 400 | 36.1 | 7220.6994 | 101333.3333 | 1568196.0333 | 2148.8844 | 760 | 14440 | 3.175 | 23.175 | 41.225 | 482140.7488 | 121362.8177 | 9329445.2324 | 41.225 | 35.7213 | 9932948.7989 | 278067.9529
WT | 20x11,93x132 | 196.5 | 32.2 | 24.4 | 303 | 43.9 | 7220.6994 | 67885.3709 | 2136264.1047 | 2148.8844 | 785.68 | 13301.7 | 3.175 | 19.275 | 41.225 | 482140.7488 | 69081.1333 | 9285696.8243 | 41.225 | 35.1269 | 9836918.7064 | 280039.6563
WT | 20x15,83x138,5 | 206.1 | 36 | 21.1 | 402.1 | 40.1 | 7220.6994 | 82036.8 | 2160657.5768 | 2148.8844 | 759.6 | 16124.21 | 3.175 | 21.175 | 41.225 | 482140.7488 | 89495.9946 | 10827140.3987 | 41.225 | 36.1288 | 11398777.1421 | 315504.1781
WT | 20x11,97x139 | 207.1 | 30.1 | 25.9 | 304 | 46 | 7220.6994 | 58859.6947 | 2465845.3333 | 2148.8844 | 779.59 | 13984 | 3.175 | 18.225 | 41.225 | 482140.7488 | 58885.9943 | 9982002.4524 | 41.225 | 35.3302 | 10523029.1956 | 297847.9785
WT | 20x15,825x148,5 | 221.3 | 34.2 | 23.6 | 402.1 | 41.9 | 7220.6994 | 78669.9864 | 2464874.977 | 2148.8844 | 807.12 | 16847.99 | 3.175 | 20.275 | 41.225 | 482140.7488 | 82696.9414 | 11520376.9779 | 41.225 | 36.2425 | 12085214.6681 | 333454.6014
WT | 20x15,91x160,5 | 238 | 31.1 | 25.4 | 404.1 | 45 | 7220.6994 | 63669.8223 | 3068634.375 | 2148.8844 | 789.94 | 18184.5 | 3.175 | 18.725 | 41.225 | 482140.7488 | 64039.0457 | 12842487.2877 | 41.225 | 36.5127 | 13388667.0823 | 366684.8593
WT | 20x12,17x165,5 | 247.1 | 22 | 31 | 309.1 | 54.1 | 7220.6994 | 27507.3333 | 4078585.3443 | 2148.8844 | 682 | 16722.31 | 3.175 | 14.175 | 41.225 | 482140.7488 | 37702.2068 | 13066536.528 | 41.225 | 36.0998 | 13586379.4837 | 376355.6188
WT | 20x16,06x186 | 277 | 24 | 29.5 | 407.9 | 52.1 | 7220.6994 | 33984 | 4807127.3677 | 2148.8844 | 708 | 21251.59 | 3.175 | 15.175 | 41.225 | 482140.7488 | 39800.8134 | 16229487.8847 | 41.225 | 37.0684 | 16751429.4469 | 451905.5006
WT | 20x12,36x196 | 292.2 | 12.1 | 36.1 | 313.9 | 64 | 7220.6994 | 5329.446 | 6857250.1333 | 2148.8844 | 436.81 | 20089.6 | 3.175 | 9.225 | 41.225 | 482140.7488 | 39281.6588 | 17655061.2073 | 41.225 | 37.0027 | 18176483.615 | 491221.099
WT | 20x16,22x215,5 | 321.1 | 16.2 | 34 | 412 | 59.9 | 7220.6994 | 12045.996 | 7378981.7657 | 2148.8844 | 550.8 | 24678.8 | 3.175 | 11.275 | 41.225 | 482140.7488 | 37263.3821 | 20643408.1322 | 41.225 | 37.636 | 21162812.2632 | 562302.4494
WT | 20x12,64x233 | 346.4 | 1.2 | 42.4 | 321.1 | 74.9 | 7220.6994 | 6.1056 | 11243577.367 | 2148.8844 | 50.88 | 24050.39 | 3.175 | 3.775 | 41.225 | 482140.7488 | 10361.6166 | 24170244.2731 | 41.225 | 38.0376 | 24662746.6385 | 648378.5934
WT | 20x16,42x251,5 | 374.8 | 6 | 39.1 | 417.1 | 70.1 | 7220.6994 | 703.8 | 11973276.1106 | 2148.8844 | 234.6 | 29238.71 | 3.175 | 6.175 | 41.225 | 482140.7488 | 33737.767 | 27688574.9034 | 41.225 | 38.3793 | 28204453.4192 | 734887.4301
WT | 20x16,69x296,5 | 440.6 | -5.9 | 45.5 | 423.9 | 82 | 7220.6994 | -778.7287 | 19477074.6 | 2148.8844 | -268.45 | 34759.8 | 3.175 | 0.225 | 41.225 | 482140.7488 | -85990.5453 | 38159863.3748 | 41.225 | 39.2938 | 38556013.5783 | 981223.153
WT | 22x15,75x115 | 171.2 | 45.1 | 18 | 400 | 31 | 7220.6994 | 137600.7765 | 993033.3333 | 2148.8844 | 811.8 | 12400 | 3.175 | 25.725 | 41.225 | 482140.7488 | 185528.4826 | 7657817.9641 | 41.225 | 35.0828 | 8325487.1955 | 237309.4609
WT | 22x15,75x131 | 195.5 | 40 | 20.1 | 400 | 36.1 | 7220.6994 | 107200 | 1568196.0333 | 2148.8844 | 804 | 14440 | 3.175 | 23.175 | 41.225 | 482140.7488 | 128389.0861 | 9329445.2324 | 41.225 | 35.6896 | 9939975.0673 | 278512.1147
WT | 22x15,83x145 | 217.3 | 36 | 22.1 | 402.1 | 40.1 | 7220.6994 | 85924.8 | 2160657.5768 | 2148.8844 | 795.6 | 16124.21 | 3.175 | 21.175 | 41.225 | 482140.7488 | 93737.5109 | 10827140.3987 | 41.225 | 36.1005 | 11403018.6584 | 315868.4009
WT | 22x15,95x167,5 | 248.7 | 31.1 | 25.9 | 405.1 | 45 | 7220.6994 | 64923.1652 | 3076228.125 | 2148.8844 | 805.49 | 18229.5 | 3.175 | 18.725 | 41.225 | 482140.7488 | 65299.6569 | 12874267.7561 | 41.225 | 36.5097 | 13421708.1618 | 367620.4567
WT | 22x167,5 | 249.2 | 31.1 | 26.2 | 403.9 | 45 | 7220.6994 | 65675.171 | 3067115.625 | 2148.8844 | 814.82 | 18175.5 | 3.175 | 18.725 | 41.225 | 482140.7488 | 66056.0235 | 12836131.194 | 41.225 | 36.4898 | 13384327.9664 | 366796.4866
WT | 22x145 | 215.7 | 36 | 22 | 401.3 | 40.1 | 7220.6994 | 85536 | 2156358.8301 | 2148.8844 | 792 | 16092.13 | 3.175 | 21.175 | 41.225 | 482140.7488 | 93313.3593 | 10805599.2091 | 41.225 | 36.0947 | 11381053.3172 | 315310.7339
WT | 22x131 | 195 | 40 | 19.9 | 401.3 | 36.1 | 7220.6994 | 106133.3333 | 1573292.6704 | 2148.8844 | 796 | 14486.93 | 3.175 | 23.175 | 41.225 | 482140.7488 | 127111.5827 | 9359765.9294 | 41.225 | 35.7102 | 9969018.2609 | 279164.3952
WT | 22x115 | 171.7 | 45.1 | 18 | 401.3 | 31 | 7220.6994 | 137600.7765 | 996260.6917 | 2148.8844 | 811.8 | 12440.3 | 3.175 | 25.725 | 41.225 | 482140.7488 | 185528.4826 | 7682705.8725 | 41.225 | 35.0989 | 8350375.1039 | 237909.8728
WT | 20x327,5 | 488.2 | -13.8 | 50 | 429.3 | 89.9 | 7220.6994 | -10950.3 | 25993138.3067 | 2148.8844 | -690 | 38594.07 | 3.175 | -3.725 | 41.225 | 482140.7488 | -337853.7042 | 46736780.6111 | 41.225 | 39.9579 | 46881067.6557 | 1173260.4164
WT | 20x296,5 | 441.6 | -5.9 | 45.5 | 424.2 | 82 | 7220.6994 | -778.7287 | 19490858.8 | 2148.8844 | -268.45 | 34784.4 | 3.175 | 0.225 | 41.225 | 482140.7488 | -85990.5453 | 38186869.6475 | 41.225 | 39.2951 | 38583019.8511 | 981878.0663
WT | 20x251,5 | 374.8 | 6 | 39.1 | 416.6 | 70.1 | 7220.6994 | 703.8 | 11958923.1064 | 2148.8844 | 234.6 | 29203.66 | 3.175 | 6.175 | 41.225 | 482140.7488 | 33737.767 | 27655383.133 | 41.225 | 38.3761 | 28171261.6487 | 734082.9918
WT | 20x215,5 | 320.6 | 16.2 | 34 | 411.5 | 59.9 | 7220.6994 | 12045.996 | 7370026.6907 | 2148.8844 | 550.8 | 24648.85 | 3.175 | 11.275 | 41.225 | 482140.7488 | 37263.3821 | 20618355.4524 | 41.225 | 37.6321 | 21137759.5834 | 561695.451
WT | 20x198,5 | 295.3 | 20.2 | 31 | 408.9 | 55.9 | 7220.6994 | 21292.8873 | 5952114.6519 | 2148.8844 | 626.2 | 22857.51 | 3.175 | 13.275 | 41.225 | 482140.7488 | 35518.8275 | 18237629.2765 | 41.225 | 37.3523 | 18755288.8528 | 502118.7116
WT | 20x186 | 277 | 24 | 29.5 | 408.9 | 52.1 | 7220.6994 | 33984 | 4818912.4311 | 2148.8844 | 708 | 21303.69 | 3.175 | 15.175 | 41.225 | 482140.7488 | 39800.8134 | 16269275.7932 | 41.225 | 37.0774 | 16791217.3554 | 452869.3593
WT | 20x181 | 269.4 | 25 | 28.4 | 406.4 | 51.1 | 7220.6994 | 36979.1667 | 4518925.2099 | 2148.8844 | 710 | 20767.04 | 3.175 | 15.675 | 41.225 | 482140.7488 | 40954.8186 | 15680848.5178 | 41.225 | 36.9964 | 16203944.0852 | 437987.5353
WT | 20x162 | 241.6 | 30.1 | 25.4 | 403.9 | 46 | 7220.6994 | 57723.4071 | 3276167.5333 | 2148.8844 | 764.54 | 18579.4 | 3.175 | 18.225 | 41.225 | 482140.7488 | 57749.1991 | 13262272.3372 | 41.225 | 36.6026 | 13802162.2851 | 377081.9712
WT | 20x148,5 | 220.8 | 34.2 | 23.6 | 401.3 | 41.9 | 7220.6994 | 78669.9864 | 2459970.9731 | 2148.8844 | 807.12 | 16814.47 | 3.175 | 20.275 | 41.225 | 482140.7488 | 82696.9414 | 11497456.5561 | 41.225 | 36.234 | 12062294.2463 | 332899.7773
WT | 20x138,5 | 206.1 | 36 | 21.1 | 401.3 | 40.1 | 7220.6994 | 82036.8 | 2156358.8301 | 2148.8844 | 759.6 | 16092.13 | 3.175 | 21.175 | 41.225 | 482140.7488 | 89495.9946 | 10805599.2091 | 41.225 | 36.1202 | 11377235.9525 | 314982.9597
WT | 20x124,5 | 185.9 | 40 | 19 | 401.3 | 36.1 | 7220.6994 | 101333.3333 | 1573292.6704 | 2148.8844 | 760 | 14486.93 | 3.175 | 23.175 | 41.225 | 482140.7488 | 121362.8177 | 9359765.9294 | 41.225 | 35.7361 | 9963269.4959 | 278800.8807
WT | 20x107,5 | 161.1 | 45.1 | 16.5 | 401.3 | 31 | 7220.6994 | 126134.0451 | 996260.6917 | 2148.8844 | 744.15 | 12440.3 | 3.175 | 25.725 | 41.225 | 482140.7488 | 170067.7757 | 7682705.8725 | 41.225 | 35.1403 | 8334914.397 | 237189.9007
WT | 20x99,5 | 147.9 | 48.9 | 16.5 | 401.3 | 27.2 | 7220.6994 | 160778.9824 | 672968.3285 | 2148.8844 | 806.85 | 10915.36 | 3.175 | 27.625 | 41.225 | 482140.7488 | 234885.5426 | 6539784.7452 | 41.225 | 34.5393 | 7256811.0367 | 210103.1182
WT | 20x196 | 292.7 | 12.1 | 36.1 | 315 | 64 | 7220.6994 | 5329.446 | 6881280 | 2148.8844 | 436.81 | 20160 | 3.175 | 9.225 | 41.225 | 482140.7488 | 39281.6588 | 17716929.8513 | 41.225 | 37.0157 | 18238352.2589 | 492719.0867
WT | 20x165,5 | 247.1 | 22 | 31 | 309.9 | 54.1 | 7220.6994 | 27507.3333 | 4089141.3723 | 2148.8844 | 682 | 16765.59 | 3.175 | 14.175 | 41.225 | 482140.7488 | 37702.2068 | 13100354.8044 | 41.225 | 36.1112 | 13620197.76 | 377174.1531
WT | 20x163,5 | 242.6 | 22 | 30 | 307.3 | 54.1 | 7220.6994 | 26620 | 4054834.2811 | 2148.8844 | 660 | 16624.93 | 3.175 | 14.175 | 41.225 | 482140.7488 | 36486.0066 | 12990445.4062 | 41.225 | 36.099 | 13509072.1616 | 374223.0625
WT | 20x147 | 218.3 | 27.1 | 26.9 | 304.8 | 49 | 7220.6994 | 44614.7955 | 2988284.6 | 2148.8844 | 728.99 | 14935.2 | 3.175 | 16.725 | 41.225 | 482140.7488 | 45877.9313 | 11015695.1982 | 41.225 | 35.6322 | 11543713.8782 | 323968.7744
WT | 20x139 | 207.6 | 30.1 | 26.2 | 304.8 | 46 | 7220.6994 | 59541.4672 | 2472334.4 | 2148.8844 | 788.62 | 14020.8 | 3.175 | 18.225 | 41.225 | 482140.7488 | 59568.0715 | 10008270.8799 | 41.225 | 35.3339 | 10549979.7002 | 298579.6652
WT | 20x132 | 196 | 32.2 | 24.4 | 302.3 | 43.9 | 7220.6994 | 67885.3709 | 2131328.8411 | 2148.8844 | 785.68 | 13270.97 | 3.175 | 19.275 | 41.225 | 482140.7488 | 69081.1333 | 9264244.7195 | 41.225 | 35.1153 | 9815466.6016 | 279520.9703
WT | 20x117,5 | 175.2 | 36 | 21.1 | 302.3 | 40.1 | 7220.6994 | 82036.8 | 1624388.9219 | 2148.8844 | 759.6 | 12122.23 | 3.175 | 21.175 | 41.225 | 482140.7488 | 89495.9946 | 8139877.002 | 41.225 | 34.7719 | 8711513.7454 | 250533.3112
WT | 20x105,5 | 157.5 | 40 | 19 | 299.7 | 36.1 | 7220.6994 | 101333.3333 | 1174970.878 | 2148.8844 | 760 | 10819.17 | 3.175 | 23.175 | 41.225 | 482140.7488 | 121362.8177 | 6990086.8403 | 41.225 | 34.2697 | 7593590.4069 | 221583.367
WT | 20x91,5 | 135.2 | 45.6 | 16.5 | 299.7 | 30.5 | 7220.6994 | 130375.872 | 708606.3094 | 2148.8844 | 752.4 | 9140.85 | 3.175 | 25.975 | 41.225 | 482140.7488 | 177734.295 | 5621654.4216 | 41.225 | 33.4823 | 6281529.4655 | 187607.7076
WT | 20x83,5 | 124.1 | 49.9 | 16.5 | 299.7 | 26.2 | 7220.6994 | 170845.8111 | 449168.5818 | 2148.8844 | 823.35 | 7852.14 | 3.175 | 28.125 | 41.225 | 482140.7488 | 254564.3965 | 4669557.452 | 41.225 | 32.6748 | 5406262.5974 | 165456.8133
WT | 20x74,5 | 110.9 | 55 | 16 | 299.7 | 21.1 | 7220.6994 | 221833.3333 | 234613.4267 | 2148.8844 | 880 | 6323.67 | 3.175 | 30.675 | 41.225 | 482140.7488 | 362289.8337 | 3633476.2191 | 41.225 | 31.4898 | 4477906.8017 | 142201.8493
WT | 18x462,5 | 688.8 | -39 | 76.7 | 472.4 | 115.1 | 7220.6994 | -379147.275 | 60028102.271 | 2148.8844 | -2991.3 | 54373.24 | 3.175 | -16.325 | 41.225 | 482140.7488 | -3912005.7589 | 89252774.39 | 41.225 | 42.9135 | 85822909.3799 | 1999906.8848
WT | 18x426,5 | 638.1 | -39 | 64 | 462.3 | 115.1 | 7220.6994 | -316368 | 58744690.2623 | 2148.8844 | -2496 | 53210.73 | 3.175 | -16.325 | 41.225 | 482140.7488 | -3264255.1313 | 87344533.4473 | 41.225 | 42.3956 | 84562419.0648 | 1994605.7995
WT | 18x401 | 597.6 | -32.9 | 60.5 | 457.2 | 109 | 7220.6994 | -179540.2487 | 49340604.9 | 2148.8844 | -1990.45 | 49834.8 | 3.175 | -13.275 | 41.225 | 482140.7488 | -2131599.2868 | 76125944.3449 | 41.225 | 41.7594 | 74476485.8068 | 1783468.0107
WT | 18x361,5 | 541.9 | -23 | 55.1 | 452.1 | 99.1 | 7220.6994 | -55866.8083 | 36666902.5599 | 2148.8844 | -1267.3 | 44803.11 | 3.175 | -8.325 | 41.225 | 482140.7488 | -936872.5668 | 60747796.0226 | 41.225 | 40.8098 | 60293064.2047 | 1477417.9389
WT | 18x326 | 487.2 | -13.8 | 50 | 447 | 89.9 | 7220.6994 | -10950.3 | 27064833.0378 | 2148.8844 | -690 | 40185.3 | 3.175 | -3.725 | 41.225 | 482140.7488 | -337853.7042 | 48663733.8298 | 41.225 | 40.0064 | 48808020.8745 | 1220006.7491
WT | 18x264,5 | 394 | 2.2 | 40.9 | 436.9 | 73.9 | 7220.6994 | 36.2919 | 14693799.6468 | 2148.8844 | 89.98 | 32286.91 | 3.175 | 4.275 | 41.225 | 482140.7488 | 17088.5633 | 32047452.9969 | 41.225 | 38.7605 | 32546682.3091 | 839687.5087
WT | 18x243,5 | 363.1 | 8 | 38.1 | 434.3 | 68.1 | 7220.6994 | 1625.6 | 11430097.0805 | 2148.8844 | 304.8 | 29575.83 | 3.175 | 7.175 | 41.225 | 482140.7488 | 37615.4975 | 27326592.0181 | 41.225 | 38.3482 | 27846348.2644 | 726145.4415
WT | 18x220,5 | 328.7 | 14.1 | 34.5 | 431.8 | 62 | 7220.6994 | 8059.2604 | 8575835.8667 | 2148.8844 | 486.45 | 26771.6 | 3.175 | 10.225 | 41.225 | 482140.7488 | 37778.9177 | 22965105.8844 | 41.225 | 37.9317 | 23485025.5509 | 619139.3366
WT | 18x197,5 | 294.2 | 20.2 | 31 | 426.7 | 55.9 | 7220.6994 | 21292.8873 | 6211218.6891 | 2148.8844 | 626.2 | 23852.53 | 3.175 | 13.275 | 41.225 | 482140.7488 | 35518.8275 | 19031539.2817 | 41.225 | 37.497 | 19549198.858 | 521353.4672
WT | 18x180,5 | 268.4 | 25 | 28.4 | 424.2 | 51.1 | 7220.6994 | 36979.1667 | 4716850.5758 | 2148.8844 | 710 | 21676.62 | 3.175 | 15.675 | 41.225 | 482140.7488 | 40954.8186 | 16367657.3357 | 41.225 | 37.1531 | 16890752.9032 | 454625.385
WT | 18x165 | 245.1 | 29.1 | 25.9 | 421.6 | 47 | 7220.6994 | 53186.0191 | 3647648.0667 | 2148.8844 | 753.69 | 19815.2 | 3.175 | 17.725 | 41.225 | 482140.7488 | 53261.436 | 14297973.9066 | 41.225 | 36.8462 | 14833376.0914 | 402575.5502
WT | 18x151 | 225.4 | 33.4 | 24 | 424.2 | 42.7 | 7220.6994 | 74519.408 | 2752155.974 | 2148.8844 | 801.6 | 18113.34 | 3.175 | 19.875 | 41.225 | 482140.7488 | 77214.6692 | 12487761.6227 | 41.225 | 36.5307 | 13047117.0407 | 357154.536
WT | 18x141 | 210.2 | 36.2 | 22.5 | 421.6 | 39.9 | 7220.6994 | 88946.115 | 2231711.4582 | 2148.8844 | 814.5 | 16821.84 | 3.175 | 21.275 | 41.225 | 482140.7488 | 97463.0421 | 11273158.2883 | 41.225 | 36.2711 | 11852762.0792 | 326782.6759
WT | 18x131 | 195 | 39.5 | 21.3 | 421.6 | 36.6 | 7220.6994 | 109393.0281 | 1722513.4128 | 2148.8844 | 841.35 | 15430.56 | 3.175 | 22.925 | 41.225 | 482140.7488 | 129459.435 | 10016171.4073 | 41.225 | 35.9504 | 10627771.5911 | 295622.9288
WT | 18x123,5 | 183.8 | 41.8 | 20.3 | 419.1 | 34.3 | 7220.6994 | 123550.2525 | 1409349.7245 | 2148.8844 | 848.54 | 14375.13 | 3.175 | 24.075 | 41.225 | 482140.7488 | 154441.5155 | 9135732.4252 | 41.225 | 35.6808 | 9772314.6895 | 273881.8669
WT | 18x115,5 | 172.7 | 44.1 | 19.3 | 419.1 | 32 | 7220.6994 | 137940.5113 | 1144422.4 | 2148.8844 | 851.13 | 13411.2 | 3.175 | 25.225 | 41.225 | 482140.7488 | 181863.1928 | 8352709.4677 | 41.225 | 35.4129 | 9016713.4093 | 254616.4213
WT | 18x128 | 190.4 | 32.2 | 24.4 | 309.9 | 43.9 | 7220.6994 | 67885.3709 | 2184911.7032 | 2148.8844 | 785.68 | 13604.61 | 3.175 | 19.275 | 41.225 | 482140.7488 | 69081.1333 | 9497153.2867 | 41.225 | 35.2386 | 10048375.1688 | 285152.8091
WT | 18x116 | 172.2 | 36.2 | 22.1 | 307.3 | 39.9 | 7220.6994 | 87364.8507 | 1626672.0377 | 2148.8844 | 800.02 | 12261.27 | 3.175 | 21.275 | 41.225 | 482140.7488 | 95730.3658 | 8216891.703 | 41.225 | 34.8 | 8794762.8176 | 252723.1084
WT | 18x105 | 156.5 | 41.6 | 21.1 | 309.9 | 34.5 | 7220.6994 | 126584.6955 | 1060468.1156 | 2148.8844 | 877.76 | 10691.55 | 3.175 | 23.975 | 41.225 | 482140.7488 | 157489.2727 | 6806990.5446 | 41.225 | 34.1609 | 7446620.5661 | 217986.53
WT | 18x97 | 144.3 | 44.1 | 19.4 | 307.3 | 32 | 7220.6994 | 138655.2289 | 839133.8667 | 2148.8844 | 855.54 | 9833.6 | 3.175 | 25.225 | 41.225 | 482140.7488 | 182805.4891 | 6124523.0719 | 41.225 | 33.7898 | 6789469.3098 | 200932.7012
WT | 18x91 | 135.7 | 46.1 | 18.4 | 307.3 | 30 | 7220.6994 | 150224.0109 | 691425 | 2148.8844 | 848.24 | 9219 | 3.175 | 26.225 | 41.225 | 482140.7488 | 207032.7488 | 5646477.3799 | 41.225 | 33.4903 | 6335650.8776 | 189178.9593
WT | 18x85 | 126.6 | 48.2 | 17.3 | 304.8 | 27.9 | 7220.6994 | 161438.0755 | 551628.0306 | 2148.8844 | 833.86 | 8503.92 | 3.175 | 27.275 | 41.225 | 482140.7488 | 232533.5564 | 5122337.3304 | 41.225 | 33.0941 | 5837011.6356 | 176376.4239
WT | 18x80 | 119 | 50.2 | 16.5 | 304.8 | 25.9 | 7220.6994 | 173945.761 | 441299.0666 | 2148.8844 | 828.3 | 7894.32 | 3.175 | 28.275 | 41.225 | 482140.7488 | 260691.9929 | 4684358.9542 | 41.225 | 32.7173 | 5427191.6959 | 165881.4237
WT | 18x75 | 111.9 | 52.2 | 15.9 | 304.8 | 23.9 | 7220.6994 | 188463.5586 | 346758.7426 | 2148.8844 | 829.98 | 7284.72 | 3.175 | 29.275 | 41.225 | 482140.7488 | 293203.1992 | 4262169.218 | 41.225 | 32.2921 | 5037513.166 | 155998.1923
WT | 18x67,5 | 100.8 | 56 | 15.2 | 304.8 | 20.1 | 7220.6994 | 222446.9333 | 206263.2654 | 2148.8844 | 851.2 | 6126.48 | 3.175 | 31.175 | 41.225 | 482140.7488 | 369273.2569 | 3499139.8577 | 41.225 | 31.3287 | 4350553.8634 | 138868.1896
WT | 16,5x193,5 | 288.7 | 18.2 | 32 | 411.5 | 57.9 | 7220.6994 | 16076.1813 | 6656168.1499 | 2148.8844 | 582.4 | 23825.85 | 3.175 | 12.275 | 41.225 | 482140.7488 | 35441.2973 | 19462148.7059 | 41.225 | 37.5113 | 19979730.752 | 532632.4822
WT | 16,5x177 | 263.9 | 23 | 29.5 | 408.9 | 53.1 | 7220.6994 | 29910.5417 | 5101752.9908 | 2148.8844 | 678.5 | 21712.59 | 3.175 | 14.675 | 41.225 | 482140.7488 | 37599.4166 | 16771893.001 | 41.225 | 37.159 | 17291633.1664 | 465341.5681
WT | 16,5x159 | 237 | 28.1 | 26.4 | 406.4 | 48 | 7220.6994 | 48813.6902 | 3745382.4 | 2148.8844 | 741.84 | 19507.2 | 3.175 | 17.225 | 41.225 | 482140.7488 | 49308.0464 | 14230163.5894 | 41.225 | 36.7795 | 14761612.3847 | 401353.9817
WT | 16,5x145,5 | 216.8 | 32.2 | 24.4 | 403.9 | 43.9 | 7220.6994 | 67885.3709 | 2847647.102 | 2148.8844 | 785.68 | 17731.21 | 3.175 | 19.275 | 41.225 | 482140.7488 | 69081.1333 | 12377864.5127 | 41.225 | 36.434 | 12929086.3948 | 354863.6887
WT | 16,5x131,5 | 196 | 36.2 | 22.1 | 401.3 | 39.9 | 7220.6994 | 87364.8507 | 2124254.7632 | 2148.8844 | 800.02 | 16011.87 | 3.175 | 21.275 | 41.225 | 482140.7488 | 95730.3658 | 10730356.7862 | 41.225 | 36.0709 | 11308227.9008 | 313499.8946
WT | 16,5x120,5 | 180.3 | 40.5 | 21.1 | 403.9 | 35.6 | 7220.6994 | 116806.3031 | 1518597.2219 | 2148.8844 | 854.55 | 14378.84 | 3.175 | 23.425 | 41.225 | 482140.7488 | 141574.5124 | 9246973.9831 | 41.225 | 35.646 | 9870689.2444 | 276908.8977
WT | 16,5x110,5 | 165.1 | 43.6 | 19.7 | 401.3 | 32.5 | 7220.6994 | 136064.3803 | 1147989.7135 | 2148.8844 | 858.92 | 13042.25 | 3.175 | 24.975 | 41.225 | 482140.7488 | 177357.6487 | 8157972.5644 | 41.225 | 35.261 | 8817470.9619 | 250062.9769
WT | 16,5x100,5 | 150.4 | 46.9 | 18.2 | 398.8 | 29.2 | 7220.6994 | 156461.9253 | 827413.2245 | 2148.8844 | 853.58 | 11644.96 | 3.175 | 26.625 | 41.225 | 482140.7488 | 219353.2039 | 7086376.9692 | 41.225 | 34.792 | 7787870.9219 | 223841.0452
WT | 16,5x84,5 | 125.1 | 45.1 | 17 | 292.1 | 31 | 7220.6994 | 129956.2889 | 725162.5917 | 2148.8844 | 766.7 | 9055.1 | 3.175 | 25.725 | 41.225 | 482140.7488 | 175221.3446 | 5592121.5683 | 41.225 | 33.4018 | 6249483.6617 | 187100.1334
WT | 16,5x76 | 114 | 49.2 | 16.1 | 294.6 | 26.9 | 7220.6994 | 159786.4464 | 477868.4259 | 2148.8844 | 792.12 | 7924.74 | 3.175 | 27.775 | 41.225 | 482140.7488 | 234835.352 | 4737278.5352 | 41.225 | 32.7195 | 5454254.636 | 166697.5952
WT | 16,5x70,5 | 104.8 | 51.7 | 15.4 | 292.1 | 24.4 | 7220.6994 | 177341.7967 | 353606.1339 | 2148.8844 | 796.18 | 7127.24 | 3.175 | 29.025 | 41.225 | 482140.7488 | 273393.7824 | 4184373.8445 | 41.225 | 32.1428 | 4939908.3757 | 153686.2004
WT | 16,5x65 | 96.7 | 54.4 | 14.7 | 292.1 | 21.7 | 7220.6994 | 197211.7504 | 248730.7689 | 2148.8844 | 799.68 | 6338.57 | 3.175 | 30.375 | 41.225 | 482140.7488 | 318858.6374 | 3655602.0526 | 41.225 | 31.4866 | 4456601.4388 | 141539.5008
WT | 16,5x59 | 88.1 | 57.3 | 14 | 292.1 | 18.8 | 7220.6994 | 219487.9365 | 161742.3909 | 2148.8844 | 802.2 | 5491.48 | 3.175 | 31.825 | 41.225 | 482140.7488 | 371897.5971 | 3113317.5122 | 41.225 | 30.647 | 3967355.8582 | 129453.4621
WT | 15x195,5 | 291.7 | 14.1 | 34.5 | 396.2 | 62 | 7220.6994 | 8059.2604 | 7868796.1333 | 2148.8844 | 486.45 | 24564.4 | 3.175 | 10.225 | 41.225 | 482140.7488 | 37778.9177 | 21071734.4868 | 41.225 | 37.6645 | 21591654.1533 | 573262.9268
WT | 15x178,5 | 265.9 | 19.2 | 31.5 | 393.7 | 56.9 | 7220.6994 | 18579.456 | 6043951.4619 | 2148.8844 | 604.8 | 22401.53 | 3.175 | 12.775 | 41.225 | 482140.7488 | 35353.1088 | 18084384.7562 | 41.225 | 37.2906 | 18601878.6138 | 498836.0929
WT | 15x163 | 243.1 | 24 | 29 | 391.2 | 52.1 | 7220.6994 | 33408 | 4610316.8086 | 2148.8844 | 696 | 20381.52 | 3.175 | 15.175 | 41.225 | 482140.7488 | 39126.2234 | 15565029.8124 | 41.225 | 36.924 | 16086296.7846 | 435659.183
WT | 15x146 | 217.8 | 29.1 | 25.9 | 388.6 | 47 | 7220.6994 | 53186.0191 | 3362134.8167 | 2148.8844 | 753.69 | 18264.2 | 3.175 | 17.725 | 41.225 | 482140.7488 | 53261.436 | 13178825.0951 | 41.225 | 36.5253 | 13714227.28 | 375471.6451
WT | 15x130,5 | 195 | 34.2 | 23.6 | 386.1 | 41.9 | 7220.6994 | 78669.9864 | 2366794.8983 | 2148.8844 | 807.12 | 16177.59 | 3.175 | 20.275 | 41.225 | 482140.7488 | 82696.9414 | 11061968.543 | 41.225 | 36.0679 | 11626806.2333 | 322359.0022
WT | 15x117,5 | 175.7 | 38 | 21.1 | 383.5 | 38.1 | 7220.6994 | 96483.2667 | 1767498.4811 | 2148.8844 | 801.8 | 14611.35 | 3.175 | 22.175 | 41.225 | 482140.7488 | 110183.8168 | 9620845.3291 | 41.225 | 35.6995 | 10213169.8947 | 286087.3441
WT | 15x105,5 | 157.5 | 42.6 | 19.7 | 383.5 | 33.5 | 7220.6994 | 126915.2406 | 1201485.526 | 2148.8844 | 839.22 | 12847.25 | 3.175 | 24.475 | 41.225 | 482140.7488 | 161652.3448 | 8106659.2637 | 41.225 | 35.1739 | 8750452.3573 | 248777.1604
WT | 15x95,5 | 141.8 | 45.9 | 18 | 381 | 30.2 | 7220.6994 | 145053.8685 | 874509.554 | 2148.8844 | 826.2 | 11506.2 | 3.175 | 26.125 | 41.225 | 482140.7488 | 199042.5251 | 7058892.2087 | 41.225 | 34.7172 | 7740075.4826 | 222946.1417
WT | 15x86,5 | 128.6 | 48.9 | 16.6 | 381 | 27.2 | 7220.6994 | 161753.4004 | 638925.824 | 2148.8844 | 811.74 | 10363.2 | 3.175 | 27.625 | 41.225 | 482140.7488 | 236309.0914 | 6208965.8309 | 41.225 | 34.2597 | 6927415.6711 | 202203.1706
WT | 15x74 | 110.4 | 46.1 | 16.5 | 266.7 | 30 | 7220.6994 | 134711.7489 | 600075 | 2148.8844 | 760.65 | 8001 | 3.175 | 26.225 | 41.225 | 482140.7488 | 185654.3672 | 4900473.5347 | 41.225 | 32.6851 | 5568268.6507 | 170361.0379
WT | 15x66 | 98.8 | 50.7 | 15.6 | 266.7 | 25.4 | 7220.6994 | 169420.9959 | 364202.4974 | 2148.8844 | 790.92 | 6774.18 | 3.175 | 28.525 | 41.225 | 482140.7488 | 256348.9341 | 4005206.5901 | 41.225 | 31.7737 | 4743696.2731 | 149296.2922
WT | 15x62 | 92.2 | 52.5 | 14.9 | 266.7 | 23.6 | 7220.6994 | 179673.0469 | 292131.0896 | 2148.8844 | 782.25 | 6294.12 | 3.175 | 29.425 | 41.225 | 482140.7488 | 281043.2445 | 3675111.2702 | 41.225 | 31.3613 | 4438295.2636 | 141521.6313
WT | 15x58 | 86.6 | 54.5 | 14.4 | 266.7 | 21.6 | 7220.6994 | 194254.35 | 223976.7936 | 2148.8844 | 784.8 | 5760.72 | 3.175 | 30.425 | 41.225 | 482140.7488 | 314607.6081 | 3320263.7386 | 41.225 | 30.8458 | 4117012.0955 | 133470.7166
WT | 15x54 | 80.5 | 56.8 | 13.8 | 266.7 | 19.3 | 7220.6994 | 210737.9968 | 159776.7918 | 2148.8844 | 783.84 | 5147.31 | 3.175 | 31.575 | 41.225 | 482140.7488 | 354306.3417 | 2926366.5158 | 41.225 | 30.1695 | 3762813.6063 | 124722.586
WT | 15x49,5 | 73.4 | 59.1 | 13.2 | 266.7 | 17 | 7220.6994 | 227067.5781 | 109191.425 | 2148.8844 | 780.12 | 4533.9 | 3.175 | 32.725 | 41.225 | 482140.7488 | 395269.4177 | 2546083.928 | 41.225 | 29.3803 | 3423494.0946 | 116523.5671
WT | 15x45 | 66.9 | 60.6 | 11.9 | 264.2 | 15.5 | 7220.6994 | 220690.4742 | 81987.3146 | 2148.8844 | 721.14 | 4095.1 | 3.175 | 33.475 | 41.225 | 482140.7488 | 392464.7392 | 2283032.4389 | 41.225 | 28.6834 | 3157637.9269 | 110085.9468
WT | 13,5x269,5 | 401.6 | -13.8 | 50 | 388.6 | 89.9 | 7220.6994 | -10950.3 | 23528845.9026 | 2148.8844 | -690 | 34935.14 | 3.175 | -3.725 | 41.225 | 482140.7488 | -337853.7042 | 42305876.882 | 41.225 | 39.8306 | 42450163.9267 | 1065768.8928
WT | 13,5x184 | 274.5 | 13.1 | 35.1 | 373.4 | 63 | 7220.6994 | 6575.6662 | 7780629.15 | 2148.8844 | 459.81 | 23524.2 | 3.175 | 9.725 | 41.225 | 482140.7488 | 38376.7314 | 20424478.0702 | 41.225 | 37.5419 | 20944995.5504 | 557909.2775
WT | 13,5x168 | 250.7 | 18.2 | 32 | 370.8 | 57.9 | 7220.6994 | 16076.1813 | 5997830.2551 | 2148.8844 | 582.4 | 21469.32 | 3.175 | 12.275 | 41.225 | 482140.7488 | 35441.2973 | 17537216.8655 | 41.225 | 37.1497 | 18054798.9116 | 486001.6414
WT | 13,5x153,5 | 228.9 | 23 | 29.5 | 365.8 | 53.1 | 7220.6994 | 29910.5417 | 4564004.0207 | 2148.8844 | 678.5 | 19423.98 | 3.175 | 14.675 | 41.225 | 482140.7488 | 37599.4166 | 15004055.9055 | 41.225 | 36.7408 | 15523796.0709 | 422521.818
WT | 13,5x140,5 | 210.2 | 27.1 | 26.9 | 365.8 | 49 | 7220.6994 | 44614.7955 | 3586333.6833 | 2148.8844 | 728.99 | 17924.2 | 3.175 | 16.725 | 41.225 | 482140.7488 | 45877.9313 | 13220279.8671 | 41.225 | 36.4358 | 13748298.5472 | 377329.4065
WT | 13,5x129 | 193 | 31.1 | 24.9 | 363.2 | 45 | 7220.6994 | 62416.4793 | 2758050 | 2148.8844 | 774.39 | 16344 | 3.175 | 18.725 | 41.225 | 482140.7488 | 62778.4346 | 11542666.1294 | 41.225 | 36.077 | 12087585.3128 | 335050.0583
WT | 13,5x117,5 | 175.7 | 35.2 | 23.1 | 360.7 | 40.9 | 7220.6994 | 83957.3504 | 2056528.9159 | 2148.8844 | 813.12 | 14752.63 | 3.175 | 20.775 | 41.225 | 482140.7488 | 90033.7642 | 9985811.31 | 41.225 | 35.6706 | 10557985.823 | 295985.2741
WT | 13,5x108,5 | 162.1 | 38 | 21.1 | 358.1 | 38.1 | 7220.6994 | 96483.2667 | 1650433.3927 | 2148.8844 | 801.8 | 13643.61 | 3.175 | 22.175 | 41.225 | 482140.7488 | 110183.8168 | 8983636.7988 | 41.225 | 35.3772 | 9575961.3644 | 270681.3647
WT | 13,5x97 | 144.8 | 42.1 | 19 | 355.6 | 34 | 7220.6994 | 118145.8966 | 1164708.5333 | 2148.8844 | 799.9 | 12090.4 | 3.175 | 24.225 | 41.225 | 482140.7488 | 148732.3089 | 7663088.5414 | 41.225 | 34.884 | 8293961.5991 | 237758.2782
WT | 13,5x89 | 133.2 | 45.9 | 18.4 | 358.1 | 30.2 | 7220.6994 | 148277.2878 | 821947.1687 | 2148.8844 | 844.56 | 10814.62 | 3.175 | 26.125 | 41.225 | 482140.7488 | 203465.6923 | 6634617.5851 | 41.225 | 34.3799 | 7320224.0262 | 212921.7675
WT | 13,5x80,5 | 120.5 | 48.7 | 16.8 | 355.6 | 27.4 | 7220.6994 | 161701.8242 | 609582.0845 | 2148.8844 | 818.16 | 9743.44 | 3.175 | 27.525 | 41.225 | 482140.7488 | 235287.1576 | 5846511.8557 | 41.225 | 33.9103 | 6563939.7621 | 193567.9377
WT | 13,5x73 | 109.4 | 51.3 | 15.4 | 355.6 | 24.8 | 7220.6994 | 173257.3111 | 451996.9963 | 2148.8844 | 790.02 | 8818.88 | 3.175 | 28.825 | 41.225 | 482140.7488 | 265126.8207 | 5191991.8257 | 41.225 | 33.4377 | 5939259.3952 | 177621.6062
WT | 13,5x64,5 | 95.7 | 48.2 | 15.5 | 254 | 27.9 | 7220.6994 | 144641.0503 | 459690.0255 | 2148.8844 | 747.1 | 7086.6 | 3.175 | 27.275 | 41.225 | 482140.7488 | 208339.3135 | 4268614.442 | 41.225 | 31.9902 | 4959094.5043 | 155019.1427
WT | 13,5x57 | 85.1 | 52.5 | 14.5 | 256.5 | 23.6 | 7220.6994 | 174849.6094 | 280958.472 | 2148.8844 | 761.25 | 6053.4 | 3.175 | 29.425 | 41.225 | 482140.7488 | 273498.4595 | 3534555.8336 | 41.225 | 31.1009 | 4290195.0419 | 137944.4433
WT | 13,5x51 | 76 | 55 | 13.1 | 254 | 21.1 | 7220.6994 | 181626.0417 | 198838.2062 | 2148.8844 | 720.5 | 5359.4 | 3.175 | 30.675 | 41.225 | 482140.7488 | 296624.8014 | 3079422.6215 | 41.225 | 30.3648 | 3858188.1717 | 127061.2505
WT | 13,5x47 | 69.9 | 57.2 | 12.4 | 254 | 18.9 | 7220.6994 | 193387.5563 | 142901.8605 | 2148.8844 | 709.28 | 4800.6 | 3.175 | 31.775 | 41.225 | 482140.7488 | 327167.5078 | 2723140.9813 | 41.225 | 29.6738 | 3532449.2379 | 119042.6095
WT | 13,5x42 | 62.8 | 59.8 | 11.7 | 254 | 16.3 | 7220.6994 | 208501.0122 | 91667.4782 | 2148.8844 | 699.66 | 4140.2 | 3.175 | 33.075 | 41.225 | 482140.7488 | 366632.0668 | 2316953.0692 | 41.225 | 28.7095 | 3165725.8848 | 110267.3464
WT | 12x185 | 276 | 7 | 38.6 | 348 | 69.1 | 7220.6994 | 1103.3167 | 9568241.759 | 2148.8844 | 270.2 | 24046.8 | 3.175 | 6.675 | 41.225 | 482140.7488 | 36011.3787 | 22492979.1024 | 41.225 | 37.7828 | 23011131.23 | 609036.9674
WT | 12x167,5 | 248.7 | 13.1 | 35.1 | 342.9 | 63 | 7220.6994 | 6575.6662 | 7145093.025 | 2148.8844 | 459.81 | 21602.7 | 3.175 | 9.725 | 41.225 | 482140.7488 | 38376.7314 | 18756169.0688 | 41.225 | 37.2496 | 19276686.549 | 517499.9763
WT | 12x153 | 227.4 | 18.2 | 32 | 340.4 | 57.9 | 7220.6994 | 16076.1813 | 5506098.7563 | 2148.8844 | 582.4 | 19709.16 | 3.175 | 12.275 | 41.225 | 482140.7488 | 35441.2973 | 16099429.938 | 41.225 | 36.83 | 16617011.9841 | 451181.3076
WT | 12x139,5 | 207.6 | 23 | 29.5 | 337.8 | 53.1 | 7220.6994 | 29910.5417 | 4214654.3416 | 2148.8844 | 678.5 | 17937.18 | 3.175 | 14.675 | 41.225 | 482140.7488 | 37599.4166 | 13855577.0499 | 41.225 | 36.4197 | 14375317.2154 | 394712.2925
WT | 12x125 | 186.4 | 28.1 | 26.4 | 335.3 | 48 | 7220.6994 | 48813.6902 | 3090124.8 | 2148.8844 | 741.84 | 16094.4 | 3.175 | 17.225 | 41.225 | 482140.7488 | 49308.0464 | 11740585.2646 | 41.225 | 35.9804 | 12272034.0598 | 341075.4466
WT | 12x114,5 | 170.2 | 32.2 | 24.4 | 332.7 | 43.9 | 7220.6994 | 67885.3709 | 2345660.2893 | 2148.8844 | 785.68 | 14605.53 | 3.175 | 19.275 | 41.225 | 482140.7488 | 69081.1333 | 10195878.9883 | 41.225 | 35.5802 | 10747100.8704 | 302053.0472
WT | 12x103,5 | 153.5 | 36.2 | 22.1 | 330.2 | 39.9 | 7220.6994 | 87364.8507 | 1747891.6591 | 2148.8844 | 800.02 | 13174.98 | 3.175 | 21.275 | 41.225 | 482140.7488 | 95730.3658 | 8829214.5797 | 41.225 | 35.1641 | 9407085.6943 | 267519.6871
WT | 12x96 | 142.8 | 39 | 20.6 | 330.2 | 37.1 | 7220.6994 | 101830.95 | 1405133.3827 | 2148.8844 | 803.4 | 12250.42 | 3.175 | 22.675 | 41.225 | 482140.7488 | 119080.6815 | 7989521.3614 | 41.225 | 34.8664 | 8590742.7918 | 246390.3972
WT | 12x88 | 130.7 | 42.1 | 19 | 327.7 | 34 | 7220.6994 | 118145.8966 | 1073326.7333 | 2148.8844 | 799.9 | 11141.8 | 3.175 | 24.225 | 41.225 | 482140.7488 | 148732.3089 | 7061850.7171 | 41.225 | 34.4571 | 7692723.7749 | 223254.9696
WT | 12x81 | 121 | 45.1 | 17.9 | 330.2 | 31 | 7220.6994 | 136836.3277 | 819749.0167 | 2148.8844 | 807.29 | 10236.2 | 3.175 | 25.725 | 41.225 | 482140.7488 | 184497.7688 | 6321528.7293 | 41.225 | 34.0786 | 6988167.2469 | 205060.3087
WT | 12x73 | 108.9 | 48.4 | 16.5 | 327.7 | 27.7 | 7220.6994 | 155897.368 | 580409.487 | 2148.8844 | 798.6 | 9077.29 | 3.175 | 27.375 | 41.225 | 482140.7488 | 225469.3449 | 5459295.2032 | 41.225 | 33.5055 | 6166905.2969 | 184056.6975
WT | 12x65,5 | 97.7 | 51.7 | 15.4 | 327.7 | 24.4 | 7220.6994 | 177341.7967 | 396702.2597 | 2148.8844 | 796.18 | 7995.88 | 3.175 | 29.025 | 41.225 | 482140.7488 | 273393.7824 | 4694348.8834 | 41.225 | 32.8639 | 5449883.4146 | 165831.968
WT | 12x58,5 | 87.1 | 54.5 | 14 | 325.1 | 21.6 | 7220.6994 | 188858.3958 | 273021.5808 | 2148.8844 | 763 | 7022.16 | 3.175 | 30.425 | 41.225 | 482140.7488 | 305868.5078 | 4047310.6165 | 41.225 | 32.1647 | 4835319.8731 | 150330.0305
WT | 12x52 | 77.5 | 57.1 | 12.7 | 325.1 | 19 | 7220.6994 | 197029.2933 | 185821.7417 | 2148.8844 | 725.17 | 6176.9 | 3.175 | 31.725 | 41.225 | 482140.7488 | 332812.2054 | 3505798.2083 | 41.225 | 31.43 | 4320751.1624 | 137472.2309
WT | 12x51,5 | 76.5 | 51.2 | 14 | 228.6 | 24.9 | 7220.6994 | 156587.3493 | 294098.6434 | 2148.8844 | 716.8 | 5692.14 | 3.175 | 28.775 | 41.225 | 482140.7488 | 239171.1011 | 3353525.0296 | 41.225 | 30.6278 | 4074836.8795 | 133043.8539
WT | 12x47 | 69.9 | 53.9 | 13.1 | 230.4 | 22.2 | 7220.6994 | 170944.9774 | 210068.1216 | 2148.8844 | 706.09 | 5114.88 | 3.175 | 30.125 | 41.225 | 482140.7488 | 274044.794 | 2959227.2839 | 41.225 | 29.9823 | 3715412.8267 | 123920.1914
WT | 12x42 | 62.8 | 56.5 | 11.9 | 229.1 | 19.6 | 7220.6994 | 178859.1073 | 143751.3915 | 2148.8844 | 672.35 | 4490.36 | 3.175 | 31.425 | 41.225 | 482140.7488 | 299292.2325 | 2557241.9007 | 41.225 | 29.1409 | 3338674.882 | 114570.0917
WT | 12x38 | 56.7 | 58.8 | 11.2 | 228.3 | 17.3 | 7220.6994 | 189744.3072 | 98506.0659 | 2148.8844 | 658.56 | 3949.59 | 3.175 | 32.575 | 41.225 | 482140.7488 | 328850.3633 | 2221342.0925 | 41.225 | 28.2812 | 3032333.2046 | 107220.7521
WT | 12x34 | 50.6 | 61.2 | 10.5 | 227.8 | 14.9 | 7220.6994 | 200568.312 | 62795.8985 | 2148.8844 | 642.6 | 3394.22 | 3.175 | 33.775 | 41.225 | 482140.7488 | 359642.9291 | 1887130.196 | 41.225 | 27.2327 | 2728913.874 | 100207.3598
WT | 12x31 | 46.1 | 61.1 | 10.9 | 178.8 | 15 | 7220.6994 | 207190.044 | 50287.5 | 2148.8844 | 665.99 | 2682 | 3.175 | 33.725 | 41.225 | 482140.7488 | 371008.6369 | 1491815.9177 | 41.225 | 25.4415 | 2344965.3035 | 92170.9143
WT | 12x27,5 | 41 | 63.3 | 10 | 178.1 | 12.8 | 7220.6994 | 211363.4475 | 31125.2309 | 2148.8844 | 633 | 2279.68 | 3.175 | 34.825 | 41.225 | 482140.7488 | 389674.252 | 1256413.6363 | 41.225 | 24.2705 | 2128228.6372 | 87687.8484
WT | 10,5x137,5 | 207.1 | 20.5 | 31 | 327.7 | 55.6 | 7220.6994 | 22255.7396 | 4693745.8469 | 2148.8844 | 635.5 | 18220.12 | 3.175 | 13.425 | 41.225 | 482140.7488 | 35798.5543 | 14486743.891 | 41.225 | 36.4912 | 15004683.1941 | 411186.7915
WT | 10,5x124 | 187.4 | 25.6 | 27.9 | 325.1 | 50.5 | 7220.6994 | 39007.0272 | 3489071.4073 | 2148.8844 | 714.24 | 16417.55 | 3.175 | 15.975 | 41.225 | 482140.7488 | 42056.6269 | 12313219.3843 | 41.225 | 36.0489 | 12837416.76 | 356111.6607
WT | 10,5x111,5 | 168.1 | 30.6 | 25.4 | 322.6 | 45.5 | 7220.6994 | 60648.0372 | 2532312.5479 | 2148.8844 | 777.24 | 14678.3 | 3.175 | 18.475 | 41.225 | 482140.7488 | 60794.2136 | 10421643.858 | 41.225 | 35.576 | 10964578.8204 | 308201.4993
WT | 10,5x100,5 | 149.9 | 34.7 | 23.1 | 320 | 41.4 | 7220.6994 | 80430.2018 | 1892211.84 | 2148.8844 | 801.57 | 13248 | 3.175 | 20.525 | 41.225 | 482140.7488 | 85374.7864 | 9012781.7423 | 41.225 | 35.153 | 9580297.2775 | 272531.6847
WT | 10,5x91 | 135.7 | 38.5 | 21.1 | 317.5 | 37.6 | 7220.6994 | 100342.149 | 1406455.5733 | 2148.8844 | 812.35 | 11938 | 3.175 | 22.425 | 41.225 | 482140.7488 | 115952.7354 | 7822923.2283 | 41.225 | 34.7121 | 8421016.7126 | 242596.0073
WT | 10,5x83 | 123.6 | 41.6 | 19 | 315 | 34.5 | 7220.6994 | 113986.2187 | 1077920.1562 | 2148.8844 | 790.4 | 10867.5 | 3.175 | 23.975 | 41.225 | 482140.7488 | 141814.9849 | 6919012.6542 | 41.225 | 34.3154 | 7542968.388 | 219812.9676
WT | 10,5x73,5 | 109.4 | 46.9 | 18.3 | 317.5 | 29.2 | 7220.6994 | 157321.6062 | 658735.4533 | 2148.8844 | 858.27 | 9271 | 3.175 | 26.625 | 41.225 | 482140.7488 | 220558.4413 | 5641736.9301 | 41.225 | 33.545 | 6344436.1202 | 189131.897
WT | 10,5x66 | 98.3 | 49.7 | 16.5 | 315 | 26.4 | 7220.6994 | 168799.7754 | 482993.28 | 2148.8844 | 820.05 | 8316 | 3.175 | 28.025 | 41.225 | 482140.7488 | 250537.1929 | 4952698.8436 | 41.225 | 33.0203 | 5685376.7853 | 172178.3271
WT | 10,5x61 | 90.7 | 51.7 | 15.2 | 315 | 24.4 | 7220.6994 | 175038.6565 | 381328.08 | 2148.8844 | 785.84 | 7686 | 3.175 | 29.025 | 41.225 | 482140.7488 | 269843.2138 | 4512419.5858 | 41.225 | 32.6237 | 5264403.5484 | 161367.5813
WT | 10,5x55,5 | 82.6 | 53.9 | 14 | 312.4 | 22.2 | 7220.6994 | 182689.2888 | 284831.9496 | 2148.8844 | 754.6 | 6935.28 | 3.175 | 30.125 | 41.225 | 482140.7488 | 292872.2989 | 4012424.4943 | 41.225 | 32.0632 | 4787437.542 | 149312.683
WT | 10,5x50,5 | 75.5 | 55.8 | 12.7 | 312.4 | 20.3 | 7220.6994 | 183876.0102 | 217779.9496 | 2148.8844 | 708.66 | 6341.72 | 3.175 | 31.075 | 41.225 | 482140.7488 | 304260.7593 | 3626344.3035 | 41.225 | 31.5549 | 4412745.8116 | 139843.5114
WT | 10,5x46,5 | 69.4 | 52.5 | 14.7 | 213.9 | 23.6 | 7220.6994 | 177261.3281 | 234296.3632 | 2148.8844 | 771.75 | 5048.04 | 3.175 | 29.425 | 41.225 | 482140.7488 | 277270.852 | 2947530.1864 | 41.225 | 29.8214 | 3706941.7872 | 124304.8205
WT | 10,5x41,5 | 61.8 | 54.9 | 13.1 | 212.3 | 21.2 | 7220.6994 | 180637.1543 | 168568.4645 | 2148.8844 | 719.19 | 4500.76 | 3.175 | 30.625 | 41.225 | 482140.7488 | 294520.0223 | 2587648.7931 | 41.225 | 29.0944 | 3364309.5643 | 115634.3105
WT | 10,5x36,5 | 54.2 | 57.3 | 11.6 | 210.8 | 18.8 | 7220.6994 | 181861.4331 | 116724.7381 | 2148.8844 | 664.68 | 3963.04 | 3.175 | 31.825 | 41.225 | 482140.7488 | 308143.7233 | 2246789.9061 | 41.225 | 28.2372 | 3037074.3783 | 107555.7133
WT | 10,5x34 | 50.6 | 58.7 | 10.9 | 210.1 | 17.4 | 7220.6994 | 183721.3194 | 92234.3202 | 2148.8844 | 639.83 | 3655.74 | 3.175 | 32.525 | 41.225 | 482140.7488 | 317942.7739 | 2057131.0755 | 41.225 | 27.6736 | 2857214.5983 | 103247.0554
WT | 10,5x31 | 46.2 | 60.5 | 10.2 | 209.3 | 15.6 | 7220.6994 | 188228.3562 | 66215.8224 | 2148.8844 | 617.1 | 3265.08 | 3.175 | 33.425 | 41.225 | 482140.7488 | 334269.6092 | 1821139.6129 | 41.225 | 26.8696 | 2637549.9709 | 98161.1728
WT | 10,5x27,5 | 41 | 62.8 | 9.5 | 208.8 | 13.3 | 7220.6994 | 196074.5787 | 40935.8838 | 2148.8844 | 596.6 | 2777.04 | 3.175 | 34.575 | 41.225 | 482140.7488 | 359162.5259 | 1533546.6508 | 41.225 | 25.7009 | 2374849.9256 | 92403.5202
WT | 10,5x24 | 35.8 | 65.2 | 8.9 | 206.8 | 10.9 | 7220.6994 | 205566.1243 | 22317.6664 | 2148.8844 | 580.28 | 2254.12 | 3.175 | 35.775 | 41.225 | 482140.7488 | 388054.3836 | 1233868.0158 | 41.225 | 24.1825 | 2104063.1482 | 87007.6438
WT | 10,5x28,5 | 42.4 | 59.6 | 10.3 | 166.6 | 16.5 | 7220.6994 | 181716.6651 | 62365.6687 | 2148.8844 | 613.88 | 2748.9 | 3.175 | 32.975 | 41.225 | 482140.7488 | 318620.8365 | 1539851.6745 | 41.225 | 25.4712 | 2340613.2598 | 91892.4769
WT | 10,5x25 | 37.3 | 62.5 | 9.7 | 165.9 | 13.6 | 7220.6994 | 197347.0052 | 34776.1792 | 2148.8844 | 606.25 | 2256.24 | 3.175 | 34.425 | 41.225 | 482140.7488 | 360079.4777 | 1247465.9917 | 41.225 | 24.0865 | 2089686.2183 | 86757.6511
WT | 10,5x22 | 32.9 | 64.7 | 8.9 | 165.1 | 11.4 | 7220.6994 | 200873.0171 | 20383.5762 | 2148.8844 | 575.83 | 1882.14 | 3.175 | 35.525 | 41.225 | 482140.7488 | 376892.0258 | 1032001.1363 | 41.225 | 22.764 | 1891033.9109 | 83071.3633
WT | 9x155,5 | 232 | 6.5 | 38.6 | 304.8 | 69.6 | 7220.6994 | 883.3771 | 8563699.8144 | 2148.8844 | 250.9 | 21214.08 | 3.175 | 6.425 | 41.225 | 482140.7488 | 34739.5933 | 19965899.3579 | 41.225 | 37.3927 | 20482779.7 | 547775.421
WT | 9x141,5 | 211.2 | 12.6 | 35.6 | 302.3 | 63.5 | 7220.6994 | 5934.4488 | 6450272.7177 | 2148.8844 | 448.56 | 19196.05 | 3.175 | 9.475 | 41.225 | 482140.7488 | 38850.6703 | 16767816.1863 | 41.225 | 36.8197 | 17288807.6055 | 469553.1625
WT | 9x129 | 192.5 | 17.7 | 32.5 | 299.7 | 58.4 | 7220.6994 | 15018.3394 | 4974438.1824 | 2148.8844 | 575.25 | 17502.48 | 3.175 | 12.025 | 41.225 | 482140.7488 | 35840.2073 | 14381717.1908 | 41.225 | 36.3521 | 14899698.1469 | 409871.7775
WT | 9x117 | 173.7 | 22.5 | 29.5 | 297.2 | 53.6 | 7220.6994 | 28001.9531 | 3813835.2469 | 2148.8844 | 663.75 | 15929.92 | 3.175 | 14.425 | 41.225 | 482140.7488 | 36682.3632 | 12375890.5683 | 41.225 | 35.9134 | 12894713.6804 | 359050.527
WT | 9x105,5 | 158 | 27.6 | 26.9 | 294.6 | 48.5 | 7220.6994 | 47130.0912 | 2800765.2688 | 2148.8844 | 742.44 | 14288.1 | 3.175 | 16.975 | 41.225 | 482140.7488 | 47974.2872 | 10480370.856 | 41.225 | 35.4175 | 11010485.892 | 310876.8476
WT | 9x96 | 142.3 | 31.7 | 24.4 | 292.1 | 44.4 | 7220.6994 | 64771.8598 | 2130586.7472 | 2148.8844 | 773.48 | 12969.24 | 3.175 | 19.025 | 41.225 | 482140.7488 | 65520.2867 | 9101327.9911 | 41.225 | 34.9993 | 9648989.0266 | 275690.8886
WT | 9x87,5 | 130.2 | 35.7 | 22.6 | 289.6 | 40.4 | 7220.6994 | 85690.3351 | 1591334.2379 | 2148.8844 | 806.82 | 11699.84 | 3.175 | 21.025 | 41.225 | 482140.7488 | 92872.8861 | 7879795.0293 | 41.225 | 34.5338 | 8454808.6642 | 244826.8833
WT | 9x79 | 117.5 | 39.5 | 20.6 | 287 | 36.6 | 7220.6994 | 105797.9521 | 1172583.846 | 2148.8844 | 813.7 | 10504.2 | 3.175 | 22.925 | 41.225 | 482140.7488 | 125204.8996 | 6818408.9039 | 41.225 | 34.0477 | 7425754.5523 | 218098.857
WT | 9x71,5 | 106.4 | 42.6 | 18.5 | 284.5 | 33.5 | 7220.6994 | 119184.363 | 891323.6823 | 2148.8844 | 788.1 | 9530.75 | 3.175 | 24.475 | 41.225 | 482140.7488 | 151805.5014 | 6013936.2726 | 41.225 | 33.6081 | 6647882.5228 | 197806.0753
WT | 9x65 | 97.2 | 45.6 | 17 | 284.5 | 30.5 | 7220.6994 | 134326.656 | 672667.651 | 2148.8844 | 775.2 | 8677.25 | 3.175 | 25.975 | 41.225 | 482140.7488 | 183120.1828 | 5336538.8153 | 41.225 | 33.1581 | 6001799.7469 | 181005.5613
WT | 9x59,5 | 89.1 | 49.2 | 16.6 | 287 | 26.9 | 7220.6994 | 164748.7584 | 465540.5236 | 2148.8844 | 816.72 | 7720.3 | 3.175 | 27.775 | 41.225 | 482140.7488 | 242128.3753 | 4615067.6836 | 41.225 | 32.5453 | 5339336.8078 | 164058.3745
WT | 9x53 | 79 | 52.2 | 15 | 284.5 | 23.9 | 7220.6994 | 177795.81 | 323664.2463 | 2148.8844 | 783 | 6799.55 | 3.175 | 29.275 | 41.225 | 482140.7488 | 276606.7917 | 3978304.2734 | 41.225 | 31.8613 | 4737051.8139 | 148677.1344
WT | 9x48,5 | 71.9 | 54 | 13.6 | 281.9 | 22.1 | 7220.6994 | 178459.2 | 253565.7847 | 2148.8844 | 734.4 | 6229.99 | 3.175 | 30.175 | 41.225 | 482140.7488 | 286581.9655 | 3602077.2041 | 41.225 | 31.3624 | 4370799.9185 | 139364.1332
WT | 9x43 | 64.3 | 56.5 | 12.2 | 281.9 | 19.6 | 7220.6994 | 183368.1604 | 176881.3499 | 2148.8844 | 689.3 | 5525.24 | 3.175 | 31.425 | 41.225 | 482140.7488 | 306837.4148 | 3146601.8848 | 41.225 | 30.6408 | 3935580.0484 | 128442.4886
WT | 9x38 | 56.2 | 58.8 | 10.8 | 279.4 | 17.3 | 7220.6994 | 182967.7248 | 120554.5108 | 2148.8844 | 635.04 | 4833.62 | 3.175 | 32.575 | 41.225 | 482140.7488 | 317105.7074 | 2718541.3081 | 41.225 | 29.7701 | 3517787.7644 | 118165.0994
WT | 9x35,5 | 52.7 | 55.5 | 12.6 | 194.1 | 20.6 | 7220.6994 | 179501.5687 | 141398.8738 | 2148.8844 | 699.3 | 3998.46 | 3.175 | 30.925 | 41.225 | 482140.7488 | 295577.6732 | 2290501.6766 | 41.225 | 28.2306 | 3068220.0986 | 108684.0885
WT | 9x32,5 | 48.4 | 57.1 | 11.4 | 192.8 | 19 | 7220.6994 | 176860.9404 | 110201.2667 | 2148.8844 | 650.94 | 3663.2 | 3.175 | 31.725 | 41.225 | 482140.7488 | 298744.8143 | 2079107.6424 | 41.225 | 27.617 | 2859993.2055 | 103559.2409
WT | 9x30 | 44.7 | 58.4 | 10.5 | 192 | 17.7 | 7220.6994 | 174279.616 | 88723.728 | 2148.8844 | 613.2 | 3398.4 | 3.175 | 32.375 | 41.225 | 482140.7488 | 300264.0966 | 1915304.7029 | 41.225 | 27.0716 | 2697709.5483 | 99650.9525
WT | 9x27,5 | 41 | 60.1 | 9.9 | 191.3 | 16 | 7220.6994 | 179092.4858 | 65297.0667 | 2148.8844 | 594.99 | 3060.8 | 3.175 | 33.225 | 41.225 | 482140.7488 | 316263.792 | 1710423.9052 | 41.225 | 26.3189 | 2508828.446 | 95324.1609
WT | 9x25 | 37.2 | 61.6 | 9 | 190.5 | 14.5 | 7220.6994 | 175308.672 | 48396.9219 | 2148.8844 | 554.4 | 2762.25 | 3.175 | 33.975 | 41.225 | 482140.7488 | 316060.7932 | 1533058.3208 | 41.225 | 25.5295 | 2331259.8628 | 91316.4179
WT | 9x23 | 34.3 | 60.7 | 9.1 | 153.9 | 15.4 | 7220.6994 | 169600.1451 | 46840.2858 | 2148.8844 | 552.37 | 2370.06 | 3.175 | 33.525 | 41.225 | 482140.7488 | 302027.587 | 1320706.3714 | 41.225 | 24.2633 | 2104874.7073 | 86751.5105
WT | 9x20 | 29.8 | 62.8 | 8 | 152.9 | 13.3 | 7220.6994 | 165115.4347 | 29976.5164 | 2148.8844 | 502.4 | 2033.57 | 3.175 | 34.575 | 41.225 | 482140.7488 | 302452.6534 | 1122985.0714 | 41.225 | 23.0588 | 1907578.4736 | 82726.7099
WT | 9x17,5 | 26.1 | 65.3 | 7.6 | 152.4 | 10.8 | 7220.6994 | 176348.5488 | 15998.3424 | 2148.8844 | 496.28 | 1645.92 | 3.175 | 35.825 | 41.225 | 482140.7488 | 333301.5542 | 900651.7553 | 41.225 | 21.5458 | 1716094.0583 | 79648.5343
WT | 8x50 | 74.4 | 51.1 | 14.9 | 264.2 | 25 | 7220.6994 | 165679.0985 | 344010.4167 | 2148.8844 | 761.39 | 6605 | 3.175 | 28.725 | 41.225 | 482140.7488 | 252584.7927 | 3894083.1978 | 41.225 | 31.6317 | 4628808.7393 | 146334.2709
WT | 8x44,5 | 66.3 | 53.9 | 13.3 | 264.2 | 22.2 | 7220.6994 | 173554.8244 | 240885.4068 | 2148.8844 | 716.87 | 5865.24 | 3.175 | 30.125 | 41.225 | 482140.7488 | 278228.684 | 3393350.0364 | 41.225 | 30.9487 | 4153719.4693 | 134213.0476
WT | 8x38,5 | 57.2 | 56.8 | 11.6 | 261.6 | 19.3 | 7220.6994 | 177142.0843 | 156721.4426 | 2148.8844 | 658.88 | 5048.88 | 3.175 | 31.575 | 41.225 | 482140.7488 | 297822.722 | 2870406.7512 | 41.225 | 30.0086 | 3650370.222 | 121644.125
WT | 8x33,5 | 49.7 | 59.2 | 10 | 259.1 | 16.9 | 7220.6994 | 172895.5733 | 104218.851 | 2148.8844 | 592 | 4378.79 | 3.175 | 32.775 | 41.225 | 482140.7488 | 301407.573 | 2457742.423 | 41.225 | 29.038 | 3241290.7448 | 111622.3722
WT | 8x28,5 | 42.5 | 57.9 | 10.9 | 180.8 | 18.2 | 7220.6994 | 176311.6229 | 90830.4245 | 2148.8844 | 631.11 | 3290.56 | 3.175 | 32.125 | 41.225 | 482140.7488 | 301492.1698 | 1859449.2725 | 41.225 | 26.8098 | 2643082.1911 | 98586.3577
WT | 8x25 | 37.3 | 60.1 | 9.7 | 179.6 | 16 | 7220.6994 | 175474.4558 | 61303.4667 | 2148.8844 | 582.97 | 2873.6 | 3.175 | 33.225 | 41.225 | 482140.7488 | 309874.6244 | 1605813.5566 | 41.225 | 25.8063 | 2397828.9298 | 92916.4123
WT | 8x22,5 | 33.6 | 61.7 | 8.8 | 178.8 | 14.4 | 7220.6994 | 172249.0829 | 44491.1616 | 2148.8844 | 542.96 | 2574.72 | 3.175 | 34.025 | 41.225 | 482140.7488 | 310963.2872 | 1428358.4426 | 41.225 | 24.9574 | 2221462.4787 | 89010.1735
WT | 8x20 | 29.8 | 63.3 | 7.7 | 177.8 | 12.8 | 7220.6994 | 162749.8546 | 31072.8021 | 2148.8844 | 487.41 | 2275.84 | 3.175 | 34.825 | 41.225 | 482140.7488 | 300049.174 | 1254297.2742 | 41.225 | 23.9444 | 2036487.1971 | 85050.5564
WT | 8x18 | 26.8 | 65.2 | 7.5 | 177.5 | 10.9 | 7220.6994 | 173229.88 | 19155.6373 | 2148.8844 | 489 | 1934.75 | 3.175 | 35.775 | 41.225 | 482140.7488 | 327012.121 | 1059050.1586 | 41.225 | 22.7608 | 1868203.0284 | 82079.9014
WT | 8x15,5 | 23.1 | 64.9 | 7 | 140.5 | 11.2 | 7220.6994 | 159459.6786 | 16449.3653 | 2148.8844 | 454.3 | 1573.6 | 3.175 | 35.625 | 41.225 | 482140.7488 | 299922.6553 | 862232.0343 | 41.225 | 21.0398 | 1644295.4384 | 78151.5813
WT | 8x13 | 19.4 | 67.3 | 6.3 | 139.7 | 8.8 | 7220.6994 | 160031.1389 | 7933.4699 | 2148.8844 | 423.99 | 1229.36 | 3.175 | 36.825 | 41.225 | 482140.7488 | 309625.9707 | 668693.1177 | 41.225 | 19.2299 | 1460459.8373 | 75947.4299
WT | 7x436,5 | 653.3 | -63.9 | 100.1 | 477.5 | 140 | 7220.6994 | -2176483.6343 | 109188333.3333 | 2148.8844 | -6396.39 | 66850 | 3.175 | -28.775 | 41.225 | 482140.7488 | -16195890.3865 | 145119047.2499 | 41.225 | 47.0711 | 129405297.6123 | 2749143.7081
WT | 7x404 | 602.7 | -53.9 | 95 | 472.4 | 130 | 7220.6994 | -1239677.3171 | 86488566.6667 | 2148.8844 | -5120.5 | 61412 | 3.175 | -23.775 | 41.225 | 482140.7488 | -10193410.838 | 119496450.0331 | 41.225 | 45.5211 | 109785179.9439 | 2411741.1339
WT | 7x365 | 541.9 | -48.6 | 78 | 454.7 | 124.7 | 7220.6994 | -746143.164 | 73475587.7165 | 2148.8844 | -3790.8 | 56701.09 | 3.175 | -21.125 | 41.225 | 482140.7488 | -6561235.2005 | 103951438.7793 | 41.225 | 44.0327 | 97872344.3276 | 2222718.0346
WT | 7x332,5 | 495.3 | -38.7 | 71.9 | 449.6 | 114.8 | 7220.6994 | -347280.613 | 56685335.4069 | 2148.8844 | -2782.53 | 51614.08 | 3.175 | -16.175 | 41.225 | 482140.7488 | -3604947.4367 | 84427006.9484 | 41.225 | 42.7541 | 81304200.2605 | 1901672.0121
WT | 7x302,5 | 450.7 | -29.6 | 66 | 442 | 105.7 | 7220.6994 | -142638.848 | 43497669.1088 | 2148.8844 | -1953.6 | 46719.4 | 3.175 | -11.625 | 41.225 | 482140.7488 | -1861984.6985 | 68608535.1635 | 41.225 | 41.6829 | 67228691.2138 | 1612859.8289
WT | 7x275 | 409.7 | -20.9 | 60.5 | 436.9 | 97 | 7220.6994 | -46027.0337 | 33228902.8083 | 2148.8844 | -1264.45 | 42379.3 | 3.175 | -7.275 | 41.225 | 482140.7488 | -856433.8778 | 56007040.4939 | 41.225 | 40.7526 | 55632747.365 | 1365134.8088
WT | 7x250 | 372.2 | -12.8 | 55.6 | 431.8 | 88.9 | 7220.6994 | -9716.8043 | 25281723.3612 | 2148.8844 | -711.68 | 38387.02 | 3.175 | -3.225 | 41.225 | 482140.7488 | -331578.8676 | 45914079.8867 | 41.225 | 39.9662 | 46064641.7679 | 1152590.0867
WT | 7x227,5 | 338.8 | -5.4 | 51.3 | 426.7 | 81.5 | 7220.6994 | -673.1586 | 19249268.176 | 2148.8844 | -277.02 | 34776.05 | 3.175 | 0.475 | 41.225 | 482140.7488 | -86154.852 | 37940791.0436 | 41.225 | 39.3019 | 38336776.9404 | 975442.5928
WT | 7x213 | 317.5 | -1.1 | 47.8 | 424.2 | 77.2 | 7220.6994 | -5.3018 | 16264522.5568 | 2148.8844 | -52.58 | 32748.24 | 3.175 | 2.625 | 41.225 | 482140.7488 | -12501.6318 | 33866132.7694 | 41.225 | 38.9367 | 34335771.8864 | 881836.1458
WT | 7x199 | 295.8 | 3.7 | 45 | 421.6 | 72.4 | 7220.6994 | 189.9487 | 13333220.2965 | 2148.8844 | 166.5 | 30523.84 | 3.175 | 5.025 | 41.225 | 482140.7488 | 28399.1785 | 29739254.1436 | 41.225 | 38.5516 | 30249794.0709 | 784657.2742
WT | 7x185 | 275.5 | 8.5 | 42.2 | 419.1 | 67.6 | 7220.6994 | 2159.6729 | 10788883.4768 | 2148.8844 | 358.7 | 28331.16 | 3.175 | 7.425 | 41.225 | 482140.7488 | 42587.4685 | 26016389.9074 | 41.225 | 38.1805 | 26541118.1247 | 695148.8497
WT | 7x171 | 254.7 | 13.4 | 39.1 | 416.6 | 62.7 | 7220.6994 | 7839.8889 | 8557376.5382 | 2148.8844 | 523.94 | 26120.82 | 3.175 | 9.875 | 41.225 | 482140.7488 | 42780.8809 | 22596863.609 | 41.225 | 37.8149 | 23121785.2387 | 611447.187
WT | 7x155,5 | 231.4 | 18.7 | 35.8 | 411.5 | 57.4 | 7220.6994 | 19508.6223 | 6485213.3897 | 2148.8844 | 669.46 | 23620.1 | 3.175 | 12.525 | 41.225 | 482140.7488 | 39880.2087 | 19180606.8942 | 41.225 | 37.4056 | 19702627.8517 | 526729.1287
WT | 7x141,5 | 210.7 | 23.5 | 32.8 | 408.9 | 52.6 | 7220.6994 | 35472.8583 | 4958988.4522 | 2148.8844 | 770.8 | 21508.14 | 3.175 | 14.925 | 41.225 | 482140.7488 | 42958.4843 | 16519240.1383 | 41.225 | 37.0479 | 17044339.3715 | 460062.0376
WT | 7x128,5 | 191.4 | 28.1 | 30 | 406.4 | 48 | 7220.6994 | 55470.1025 | 3745382.4 | 2148.8844 | 843 | 19507.2 | 3.175 | 17.225 | 41.225 | 482140.7488 | 56031.8709 | 14230163.5894 | 41.225 | 36.6916 | 14768336.2092 | 402498.9619
WT | 7x116,5 | 173.2 | 32.4 | 27.2 | 403.9 | 43.7 | 7220.6994 | 77094.3744 | 2808904.1389 | 2148.8844 | 881.28 | 17650.43 | 3.175 | 19.375 | 41.225 | 482140.7488 | 78661.8896 | 12295703.7026 | 41.225 | 36.3402 | 12856506.341 | 353782.1503
WT | 7x105,5 | 157 | 36.5 | 24.9 | 401.3 | 39.6 | 7220.6994 | 100901.2844 | 2076698.6064 | 2148.8844 | 908.85 | 15891.48 | 3.175 | 21.425 | 41.225 | 482140.7488 | 111306.9206 | 10618093.0954 | 41.225 | 35.9604 | 11211540.7648 | 311774.7539
WT | 7x96,5 | 143.8 | 39.5 | 22.6 | 398.8 | 36.6 | 7220.6994 | 116069.5979 | 1629360.4104 | 2148.8844 | 892.7 | 14596.08 | 3.175 | 22.925 | 41.225 | 482140.7488 | 137360.7151 | 9474499.8986 | 41.225 | 35.663 | 10094001.3624 | 283038.8295
WT | 7x88 | 131.2 | 42.8 | 21.1 | 398.8 | 33.3 | 7220.6994 | 137858.1723 | 1227175.2963 | 2148.8844 | 903.08 | 13280.04 | 3.175 | 24.575 | 41.225 | 482140.7488 | 176409.6328 | 8364966.1421 | 41.225 | 35.2979 | 9023516.5237 | 255638.8664
WT | 7x79,5 | 118.5 | 45.9 | 18.9 | 396.2 | 30.2 | 7220.6994 | 152306.5619 | 909398.1241 | 2148.8844 | 867.51 | 11965.24 | 3.175 | 26.125 | 41.225 | 482140.7488 | 208994.6513 | 7340506.806 | 41.225 | 34.893 | 8031642.2061 | 230179.5103
WT | 7x72,5 | 107.9 | 48.4 | 17.3 | 393.7 | 27.7 | 7220.6994 | 163456.0283 | 697306.1185 | 2148.8844 | 837.32 | 10905.49 | 3.175 | 27.375 | 41.225 | 482140.7488 | 236401.1919 | 6558817.5816 | 41.225 | 34.5043 | 7277359.5224 | 210911.6804
WT | 7x66 | 98.3 | 49.9 | 16.4 | 373.4 | 26.2 | 7220.6994 | 169810.382 | 559624.7863 | 2148.8844 | 818.36 | 9783.08 | 3.175 | 28.125 | 41.225 | 482140.7488 | 253021.582 | 5817860.369 | 41.225 | 33.9714 | 6553022.6998 | 192898.1412
WT | 7x60 | 89.6 | 52.2 | 15 | 373.4 | 23.9 | 7220.6994 | 177795.81 | 424802.2129 | 2148.8844 | 783 | 8924.26 | 3.175 | 29.275 | 41.225 | 482140.7488 | 276606.7917 | 5221436.962 | 41.225 | 33.5394 | 5980184.5025 | 178303.4076
WT | 7x54,5 | 81 | 54.3 | 13.3 | 370.8 | 21.8 | 7220.6994 | 177447.4994 | 320131.1688 | 2148.8844 | 722.19 | 8083.44 | 3.175 | 30.325 | 41.225 | 482140.7488 | 286417.7298 | 4664839.7717 | 41.225 | 33.0424 | 5433398.2503 | 164437.3887
WT | 7x49,5 | 73.9 | 56.3 | 12.3 | 370.8 | 19.8 | 7220.6994 | 182914.8857 | 239857.9128 | 2148.8844 | 692.49 | 7341.84 | 3.175 | 31.325 | 41.225 | 482140.7488 | 305108.8545 | 4185969.3961 | 41.225 | 32.5224 | 4973218.9995 | 152916.8492
WT | 7x45 | 66.9 | 58.1 | 11.2 | 368.3 | 18 | 7220.6994 | 183048.0783 | 178993.8 | 2148.8844 | 650.72 | 6629.4 | 3.175 | 32.225 | 41.225 | 482140.7488 | 313957.6775 | 3742181.1573 | 41.225 | 31.9322 | 4538279.5836 | 142122.2081
WT | 7x41 | 60.8 | 54.4 | 13 | 256.5 | 21.7 | 7220.6994 | 174404.9493 | 218416.4404 | 2148.8844 | 707.2 | 5566.05 | 3.175 | 30.375 | 41.225 | 482140.7488 | 281983.829 | 3210071.6415 | 41.225 | 30.6056 | 3974196.2193 | 129852.0097
WT | 7x37 | 55.2 | 56.2 | 11.4 | 256.5 | 19.9 | 7220.6994 | 168629.1116 | 168447.8036 | 2148.8844 | 640.68 | 5104.35 | 3.175 | 31.275 | 41.225 | 482140.7488 | 280831.442 | 2911947.2738 | 41.225 | 30.0595 | 3674919.4646 | 122255.007
WT | 7x34 | 50.6 | 57.8 | 10.5 | 254 | 18.3 | 7220.6994 | 168962.983 | 129719.6415 | 2148.8844 | 606.9 | 4648.2 | 3.175 | 32.075 | 41.225 | 482140.7488 | 288488.2603 | 2628046.4093 | 41.225 | 29.4316 | 3398675.4184 | 115477.1067
WT | 7x30,5 | 45.4 | 59.7 | 9.5 | 254 | 16.4 | 7220.6994 | 168447.8036 | 93364.9813 | 2148.8844 | 567.15 | 4165.6 | 3.175 | 33.025 | 41.225 | 482140.7488 | 295778.8862 | 2332302.6312 | 41.225 | 28.6676 | 3110222.2662 | 108492.729
WT | 7x26,5 | 39.5 | 59.3 | 9.4 | 204.7 | 16.8 | 7220.6994 | 163346.8213 | 80884.3392 | 2148.8844 | 557.42 | 3438.96 | 3.175 | 32.825 | 41.225 | 482140.7488 | 285174.8351 | 1929265.6097 | 41.225 | 27.1577 | 2696581.1936 | 99293.4915
WT | 7x24 | 35.8 | 61 | 8.6 | 204 | 15.1 | 7220.6994 | 162669.7167 | 58530.167 | 2148.8844 | 524.6 | 3080.4 | 3.175 | 33.675 | 41.225 | 482140.7488 | 290888.089 | 1714191.6651 | 41.225 | 26.3262 | 2487220.5029 | 94476.8853
WT | 7x21,5 | 32 | 62.6 | 7.7 | 203.2 | 13.5 | 7220.6994 | 157410.0579 | 41662.35 | 2148.8844 | 482.02 | 2743.2 | 3.175 | 34.475 | 41.225 | 482140.7488 | 287587.0612 | 1516084.7048 | 41.225 | 25.4049 | 2285812.5147 | 89975.1417
WT | 7x19 | 28.3 | 63 | 7.9 | 172 | 13.1 | 7220.6994 | 164614.275 | 32222.6377 | 2148.8844 | 497.7 | 2253.2 | 3.175 | 34.675 | 41.225 | 482140.7488 | 302317.4296 | 1243278.503 | 41.225 | 23.8722 | 2027736.6814 | 84941.3474
WT | 7x17 | 25.3 | 64.5 | 7.2 | 171.4 | 11.6 | 7220.6994 | 161001.675 | 22294.7979 | 2148.8844 | 464.4 | 1988.24 | 3.175 | 35.425 | 41.225 | 482140.7488 | 301339.6585 | 1090939.2651 | 41.225 | 22.8705 | 1874419.6725 | 81957.883
WT | 7x15 | 22.4 | 66.3 | 6.9 | 170.9 | 9.8 | 7220.6994 | 167574.692 | 13404.1427 | 2148.8844 | 457.47 | 1674.82 | 3.175 | 36.325 | 41.225 | 482140.7488 | 320503.5503 | 913590.8036 | 41.225 | 21.6027 | 1716235.1028 | 79445.5415
WT | 7x13 | 19.5 | 65.4 | 6.5 | 127.8 | 10.7 | 7220.6994 | 151518.393 | 13046.7079 | 2148.8844 | 425.1 | 1367.46 | 3.175 | 35.875 | 41.225 | 482140.7488 | 286717.131 | 748032.7072 | 41.225 | 19.903 | 1516890.5871 | 76214.0318
WT | 7x11 | 16.5 | 67.6 | 5.8 | 127 | 8.5 | 7220.6994 | 149309.2917 | 6499.4896 | 2148.8844 | 392.08 | 1079.5 | 3.175 | 36.975 | 41.225 | 482140.7488 | 289863.668 | 586711.9903 | 41.225 | 18.1806 | 1358716.4072 | 74734.3669
WT | 6x168 | 250.7 | 0.9 | 45.2 | 340.4 | 75.2 | 7220.6994 | 2.7459 | 12063180.5269 | 2148.8844 | 40.68 | 25598.08 | 3.175 | 3.625 | 41.225 | 482140.7488 | 8457.2916 | 25821703.927 | 41.225 | 38.2275 | 26312301.9674 | 688308.9563
WT | 6x152,5 | 226.4 | 7.3 | 41.4 | 335.3 | 68.8 | 7220.6994 | 1342.1086 | 9099501.9435 | 2148.8844 | 302.22 | 23068.64 | 3.175 | 6.825 | 41.225 | 482140.7488 | 39363.2045 | 21498495.2761 | 41.225 | 37.6136 | 22019999.2293 | 585426.1713
WT | 6x139,5 | 207.6 | 13.4 | 38.9 | 332.7 | 62.7 | 7220.6994 | 7799.7871 | 6833987.4562 | 2148.8844 | 521.26 | 20860.29 | 3.175 | 9.875 | 41.225 | 482140.7488 | 42562.0528 | 18046031.0195 | 41.225 | 37.0557 | 18570733.8211 | 501157.9203
WT | 6x126 | 187.9 | 19 | 35.6 | 330.2 | 57.1 | 7220.6994 | 20348.3667 | 5122761.626 | 2148.8844 | 676.4 | 18854.42 | 3.175 | 12.675 | 41.225 | 482140.7488 | 39826.9821 | 15256684.9032 | 41.225 | 36.5627 | 15778652.6341 | 431549.9806
WT | 6x115 | 171.2 | 23.5 | 32.8 | 327.7 | 52.6 | 7220.6994 | 35472.8583 | 3974224.7879 | 2148.8844 | 770.8 | 17237.02 | 3.175 | 14.925 | 41.225 | 482140.7488 | 42958.4843 | 13238823.657 | 41.225 | 36.1628 | 13763922.8901 | 380609.8966
WT | 6x105 | 156.5 | 27.8 | 30 | 325.1 | 48.3 | 7220.6994 | 53712.38 | 3052650.7195 | 2148.8844 | 834 | 15702.33 | 3.175 | 17.075 | 41.225 | 482140.7488 | 54491.1612 | 11492380.3687 | 41.225 | 35.7712 | 12029012.2788 | 336276.8213
WT | 6x95 | 141.8 | 31.9 | 26.9 | 322.6 | 44.2 | 7220.6994 | 72768.4431 | 2321399.7057 | 2148.8844 | 858.11 | 14258.92 | 3.175 | 19.125 | 41.225 | 482140.7488 | 73776.1596 | 9985321.5498 | 41.225 | 35.391 | 10541238.4583 | 297850.7929
WT | 6x85 | 126.6 | 36.5 | 24.4 | 320 | 39.6 | 7220.6994 | 98875.1542 | 1655976.96 | 2148.8844 | 890.6 | 12672 | 3.175 | 21.425 | 41.225 | 482140.7488 | 109071.8419 | 8466956.8665 | 41.225 | 34.8985 | 9058169.4572 | 259557.666
WT | 6x76 | 113.4 | 40.5 | 22.1 | 317.5 | 35.6 | 7220.6994 | 122342.1469 | 1193747.5067 | 2148.8844 | 895.05 | 11303 | 3.175 | 23.425 | 41.225 | 482140.7488 | 148284.2049 | 7268913.6906 | 41.225 | 34.4154 | 7899338.6444 | 229529.2102
WT | 6x68 | 101.3 | 44.3 | 20.1 | 315 | 31.8 | 7220.6994 | 145621.6642 | 844132.59 | 2148.8844 | 890.43 | 10017 | 3.175 | 25.325 | 41.225 | 482140.7488 | 192860.6433 | 6228096.1099 | 41.225 | 33.8781 | 6903097.502 | 203762.5775
WT | 6x60 | 89.1 | 47.9 | 18 | 312.4 | 28.2 | 7220.6994 | 164853.3585 | 583817.4936 | 2148.8844 | 862.2 | 8809.68 | 3.175 | 27.125 | 41.225 | 482140.7488 | 235996.1454 | 5318867.4828 | 41.225 | 33.2795 | 6037004.377 | 181403.1846
WT | 6x53 | 79 | 51 | 15.5 | 309.9 | 25.1 | 7220.6994 | 171340.875 | 408377.2071 | 2148.8844 | 790.5 | 7778.49 | 3.175 | 28.675 | 41.225 | 482140.7488 | 260726.6411 | 4589180.4815 | 41.225 | 32.6705 | 5332047.8714 | 163206.6969
WT | 6x48 | 71.4 | 53.2 | 14 | 309.9 | 22.9 | 7220.6994 | 175663.5627 | 310132.1409 | 2148.8844 | 744.8 | 7096.71 | 3.175 | 29.775 | 41.225 | 482140.7488 | 278206.9195 | 4124490.5068 | 41.225 | 32.187 | 4884838.1751 | 151764.2392
WT | 6x43,5 | 64.8 | 55.5 | 13.1 | 307.3 | 20.6 | 7220.6994 | 186624.6469 | 223863.3381 | 2148.8844 | 727.05 | 6330.38 | 3.175 | 30.925 | 41.225 | 482140.7488 | 307306.946 | 3626332.6389 | 41.225 | 31.5302 | 4415780.3337 | 140049.3736
WT | 6x39,5 | 58.7 | 57.4 | 11.9 | 307.3 | 18.7 | 7220.6994 | 187543.2305 | 167458.0902 | 2148.8844 | 683.06 | 5746.51 | 3.175 | 31.875 | 41.225 | 482140.7488 | 318260.7447 | 3256107.407 | 41.225 | 30.9491 | 4056508.9005 | 131070.4949
WT | 6x36 | 53.7 | 59.1 | 10.9 | 304.8 | 17 | 7220.6994 | 187502.7728 | 124790.2 | 2148.8844 | 644.19 | 5181.6 | 3.175 | 32.725 | 41.225 | 482140.7488 | 326396.7162 | 2909810.2034 | 41.225 | 30.2853 | 3718347.6684 | 122777.3722
WT | 6x32,5 | 48.3 | 60.7 | 9.9 | 304.8 | 15.4 | 7220.6994 | 184510.048 | 92767.5056 | 2148.8844 | 600.93 | 4693.92 | 3.175 | 33.525 | 41.225 | 482140.7488 | 328579.4628 | 2615667.9793 | 41.225 | 29.619 | 3426388.1909 | 115682.2243
WT | 6x29 | 43.1 | 59.8 | 9.1 | 254 | 16.3 | 7220.6994 | 162167.4539 | 91667.4782 | 2148.8844 | 544.18 | 4140.2 | 3.175 | 33.075 | 41.225 | 482140.7488 | 285158.2742 | 2316953.0692 | 41.225 | 28.6102 | 3084252.0922 | 107802.4557
WT | 6x26,5 | 39.4 | 61.5 | 8.8 | 254 | 14.6 | 7220.6994 | 170579.475 | 65873.5453 | 2148.8844 | 541.2 | 3708.4 | 3.175 | 33.925 | 41.225 | 482140.7488 | 307119.3779 | 2059074.136 | 41.225 | 27.8287 | 2848334.2628 | 102352.2838
WT | 6x25 | 37 | 59.8 | 9.4 | 205.2 | 16.3 | 7220.6994 | 167513.6337 | 74055.7737 | 2148.8844 | 562.12 | 3344.76 | 3.175 | 33.075 | 41.225 | 482140.7488 | 294559.0964 | 1871806.1803 | 41.225 | 26.9665 | 2648506.0255 | 98214.8034
WT | 6x22,5 | 33.2 | 61.5 | 8.5 | 204.5 | 14.6 | 7220.6994 | 164764.2656 | 53035.9843 | 2148.8844 | 522.75 | 2985.7 | 3.175 | 33.925 | 41.225 | 482140.7488 | 296649.3991 | 1657797.8772 | 41.225 | 26.0975 | 2436588.0252 | 93364.6805
WT | 6x20 | 29.6 | 63 | 7.5 | 203.5 | 13.1 | 7220.6994 | 156279.375 | 38123.8765 | 2148.8844 | 472.5 | 2665.85 | 3.175 | 34.675 | 41.225 | 482140.7488 | 287010.218 | 1470971.9498 | 41.225 | 25.175 | 2240122.9166 | 88981.919
WT | 6x17,5 | 26.2 | 62.9 | 7.6 | 166.6 | 13.2 | 7220.6994 | 157610.1864 | 31931.2224 | 2148.8844 | 478.04 | 2199.12 | 3.175 | 34.625 | 41.225 | 482140.7488 | 289079.8703 | 1213920.027 | 41.225 | 23.6288 | 1985140.6461 | 84013.6585
WT | 6x15 | 22.3 | 64.9 | 6.6 | 165.6 | 11.2 | 7220.6994 | 150347.6969 | 19388.0064 | 2148.8844 | 428.34 | 1854.72 | 3.175 | 35.625 | 41.225 | 482140.7488 | 282784.2179 | 1016267.7927 | 41.225 | 22.2347 | 1781192.7594 | 80108.5327
WT | 6x13 | 19.3 | 66.4 | 5.8 | 164.8 | 9.7 | 7220.6994 | 141498.2229 | 12534.0425 | 2148.8844 | 385.12 | 1598.56 | 3.175 | 36.375 | 41.225 | 482140.7488 | 270946.1116 | 871732.278 | 41.225 | 20.9875 | 1624819.1384 | 77418.5225
WT | 6x11 | 16.4 | 65.3 | 6.6 | 102.4 | 10.8 | 7220.6994 | 153144.7923 | 10749.5424 | 2148.8844 | 430.98 | 1105.92 | 3.175 | 35.825 | 41.225 | 482140.7488 | 289446.0865 | 605162.3342 | 41.225 | 18.4097 | 1376749.1696 | 74783.9746
WT | 6x9,5 | 14.1 | 67.2 | 6 | 101.9 | 8.9 | 7220.6994 | 151732.224 | 5986.3618 | 2148.8844 | 403.2 | 906.91 | 3.175 | 36.775 | 41.225 | 482140.7488 | 293235.447 | 493434.7351 | 41.225 | 17.0679 | 1268810.9309 | 74339.0416
WT | 6x8 | 12 | 69.4 | 5.6 | 101.3 | 6.7 | 7220.6994 | 155985.8459 | 2538.941 | 2148.8844 | 388.64 | 678.71 | 3.175 | 37.875 | 41.225 | 482140.7488 | 308866.9238 | 367333.7778 | 41.225 | 15.3976 | 1158341.4504 | 75228.7372
WT | 6x7 | 10.5 | 70.4 | 5.1 | 100.8 | 5.7 | 7220.6994 | 148288.3072 | 1555.6212 | 2148.8844 | 359.04 | 574.56 | 3.175 | 38.375 | 41.225 | 482140.7488 | 296736.3404 | 310371.642 | 41.225 | 14.3673 | 1089248.7312 | 75814.2205
WT | 5x56 | 83.6 | 44.3 | 19.2 | 264.2 | 31.8 | 7220.6994 | 139101.2912 | 707999.4612 | 2148.8844 | 850.56 | 8401.56 | 3.175 | 25.325 | 41.225 | 482140.7488 | 184225.0921 | 5223692.0388 | 41.225 | 32.8671 | 5890057.8798 | 179208.5634
WT | 5x50 | 74.4 | 47.7 | 17.3 | 261.6 | 28.4 | 7220.6994 | 156466.0051 | 499357.4272 | 2148.8844 | 825.21 | 7429.44 | 3.175 | 27.025 | 41.225 | 482140.7488 | 223065.6975 | 4492552.3891 | 41.225 | 32.2393 | 5197758.8354 | 161224.3061
WT | 5x44 | 65.8 | 51 | 15.4 | 261.6 | 25.1 | 7220.6994 | 170235.45 | 344728.8718 | 2148.8844 | 785.4 | 6566.16 | 3.175 | 28.675 | 41.225 | 482140.7488 | 259044.5337 | 3873925.8275 | 41.225 | 31.581 | 4615111.1101 | 146135.4608
WT | 5x38,5 | 57.2 | 54 | 13.5 | 259.1 | 22.1 | 7220.6994 | 177147 | 233057.4488 | 2148.8844 | 729 | 5726.11 | 3.175 | 30.175 | 41.225 | 482140.7488 | 284474.7452 | 3310742.1199 | 41.225 | 30.7856 | 4077357.6139 | 132443.6443
WT | 5x34 | 50.6 | 56.5 | 11.9 | 256.5 | 19.6 | 7220.6994 | 178859.1073 | 160943.832 | 2148.8844 | 672.35 | 5027.4 | 3.175 | 31.425 | 41.225 | 482140.7488 | 299292.2325 | 2863084.0137 | 41.225 | 29.9677 | 3644516.995 | 121614.6579
WT | 5x30 | 44.8 | 58.8 | 10.7 | 256.5 | 17.3 | 7220.6994 | 181273.5792 | 110673.7009 | 2148.8844 | 629.16 | 4437.45 | 3.175 | 32.575 | 41.225 | 482140.7488 | 314169.5435 | 2495726.0041 | 41.225 | 29.1389 | 3292036.2964 | 112977.424
WT | 5x27 | 40 | 60.5 | 9.4 | 254 | 15.6 | 7220.6994 | 173465.3479 | 80357.472 | 2148.8844 | 568.7 | 3962.4 | 3.175 | 33.425 | 41.225 | 482140.7488 | 308052.3849 | 2210078.6511 | 41.225 | 28.3206 | 3000271.7849 | 105939.4001
WT | 5x24,5 | 36.5 | 61.9 | 8.6 | 254 | 14.2 | 7220.6994 | 169976.6056 | 60606.2627 | 2148.8844 | 532.34 | 3606.8 | 3.175 | 34.125 | 41.225 | 482140.7488 | 307684.7091 | 1999198.618 | 41.225 | 27.6206 | 2789024.076 | 100976.1536
WT | 5x22,5 | 33.6 | 60.4 | 8.9 | 203.7 | 15.7 | 7220.6994 | 163425.4075 | 65691.4337 | 2148.8844 | 537.56 | 3198.09 | 3.175 | 33.375 | 41.225 | 482140.7488 | 289817.3137 | 1784609.2627 | 41.225 | 26.613 | 2556567.3253 | 96064.655
WT | 5x19,5 | 29 | 62.6 | 8 | 202.9 | 13.5 | 7220.6994 | 163542.9173 | 41600.8406 | 2148.8844 | 500.8 | 2739.15 | 3.175 | 34.475 | 41.225 | 482140.7488 | 298791.7519 | 1513846.3907 | 41.225 | 25.4247 | 2294778.8914 | 90258.0215
WT | 5x16,5 | 24.6 | 65.1 | 7.4 | 202.2 | 11 | 7220.6994 | 170134.9114 | 22427.35 | 2148.8844 | 481.74 | 2224.2 | 3.175 | 35.725 | 41.225 | 482140.7488 | 320780.9075 | 1217896.219 | 41.225 | 23.8372 | 2020817.8754 | 84775.7391
WT | 5x15 | 22.4 | 63.1 | 7.6 | 147.6 | 13 | 7220.6994 | 159118.4076 | 27023.1 | 2148.8844 | 479.56 | 1918.8 | 3.175 | 34.725 | 41.225 | 482140.7488 | 292601.4879 | 1058344.7733 | 41.225 | 22.5583 | 1833087.01 | 81260.0953
WT | 5x13 | 19.3 | 64.9 | 6.6 | 146.6 | 11.2 | 7220.6994 | 150347.6969 | 17163.5371 | 2148.8844 | 428.34 | 1641.92 | 3.175 | 35.625 | 41.225 | 482140.7488 | 282784.2179 | 899667.0194 | 41.225 | 21.2769 | 1664591.9861 | 78234.5668
WT | 5x11 | 16.4 | 67 | 6.1 | 146 | 9.1 | 7220.6994 | 152887.8583 | 9168.4472 | 2148.8844 | 408.7 | 1328.6 | 3.175 | 36.675 | 41.225 | 482140.7488 | 294794.1055 | 723267.8714 | 41.225 | 19.7066 | 1500202.7257 | 76127.084
WT | 5x9,5 | 14.2 | 66.1 | 6.3 | 102.1 | 10 | 7220.6994 | 151622.51 | 8508.3333 | 2148.8844 | 416.43 | 1021 | 3.175 | 36.225 | 41.225 | 482140.7488 | 289313.3884 | 557278.1001 | 41.225 | 17.8452 | 1328732.2373 | 74458.6739
WT | 5x8,5 | 12.7 | 67.7 | 6.1 | 101.9 | 8.4 | 7220.6994 | 157730.1059 | 5033.0448 | 2148.8844 | 412.97 | 855.96 | 3.175 | 37.025 | 41.225 | 482140.7488 | 306556.1476 | 465096.6781 | 41.225 | 16.7943 | 1253793.5745 | 74655.8057
WT | 5x7,5 | 11.2 | 69.2 | 5.8 | 101.6 | 6.9 | 7220.6994 | 160164.0459 | 2781.3762 | 2148.8844 | 401.36 | 701.04 | 3.175 | 37.775 | 41.225 | 482140.7488 | 316460.7729 | 379578.2002 | 41.225 | 15.6506 | 1178179.7219 | 75280.3056
WT | 5x6 | 9 | 70.8 | 4.8 | 100.6 | 5.3 | 7220.6994 | 141957.9648 | 1248.0855 | 2148.8844 | 339.84 | 533.18 | 3.175 | 38.575 | 41.225 | 482140.7488 | 285245.2721 | 287823.075 | 41.225 | 13.8695 | 1055209.0959 | 76081.123
WT | 4x33,5 | 49.8 | 52.4 | 14.5 | 210.3 | 23.7 | 7220.6994 | 173852.3707 | 233293.7288 | 2148.8844 | 759.8 | 4984.11 | 3.175 | 29.375 | 41.225 | 482140.7488 | 271450.2863 | 2912166.2874 | 41.225 | 29.7248 | 3665757.3225 | 123323.179
WT | 4x29 | 43.3 | 55.5 | 13 | 208.8 | 20.6 | 7220.6994 | 185200.0312 | 152107.5984 | 2148.8844 | 721.5 | 4301.28 | 3.175 | 30.925 | 41.225 | 482140.7488 | 304961.0914 | 2463970.8917 | 41.225 | 28.7876 | 3251072.7319 | 112932.899
WT | 4x24 | 35.7 | 58.7 | 10.2 | 206 | 17.4 | 7220.6994 | 171922.7025 | 90434.412 | 2148.8844 | 598.74 | 3584.4 | 3.175 | 32.525 | 41.225 | 482140.7488 | 297524.4307 | 2016987.1564 | 41.225 | 27.4894 | 2796652.3359 | 101735.6258
WT | 4x20 | 29.7 | 61.9 | 9.1 | 205 | 14.2 | 7220.6994 | 179858.9664 | 48914.5033 | 2148.8844 | 563.29 | 2911 | 3.175 | 34.125 | 41.225 | 482140.7488 | 325573.355 | 1613526.4437 | 41.225 | 25.973 | 2421240.5475 | 93221.2873
WT | 4x17,5 | 26 | 63.5 | 7.9 | 203.7 | 12.6 | 7220.6994 | 168564.851 | 33956.3826 | 2148.8844 | 501.65 | 2566.62 | 3.175 | 34.925 | 41.225 | 482140.7488 | 311564.3817 | 1413470.0543 | 41.225 | 24.9469 | 2207175.1848 | 88474.9869
WT | 4x15,5 | 23.1 | 65.1 | 7.2 | 203.2 | 11 | 7220.6994 | 165536.6706 | 22538.2667 | 2148.8844 | 468.72 | 2235.2 | 3.175 | 35.725 | 41.225 | 482140.7488 | 312111.1533 | 1223919.4446 | 41.225 | 23.8447 | 2018171.3467 | 84638.0177
WT | 4x14 | 20.9 | 64.3 | 7.2 | 166.1 | 11.8 | 7220.6994 | 159508.6242 | 22742.3013 | 2148.8844 | 462.96 | 1959.98 | 3.175 | 35.325 | 41.225 | 482140.7488 | 297806.4918 | 1076197.5094 | 41.225 | 22.743 | 1856144.75 | 81613.9376
WT | 4x12 | 17.9 | 65.9 | 6.2 | 165.1 | 10.2 | 7220.6994 | 147865.4425 | 14600.4534 | 2148.8844 | 408.58 | 1684.02 | 3.175 | 36.125 | 41.225 | 482140.7488 | 281478.9393 | 919731.9545 | 41.225 | 21.4563 | 1683351.6426 | 78455.0425
WT | 4x10,5 | 15.6 | 65.9 | 6.3 | 133.9 | 10.2 | 7220.6994 | 150250.369 | 11841.3126 | 2148.8844 | 415.17 | 1365.78 | 3.175 | 36.125 | 41.225 | 482140.7488 | 286018.9222 | 745924.3411 | 41.225 | 19.88 | 1514084.0121 | 76161.269
WT | 4x9 | 13.3 | 67.7 | 5.8 | 133.3 | 8.4 | 7220.6994 | 149972.8876 | 6583.9536 | 2148.8844 | 392.66 | 1119.72 | 3.175 | 37.025 | 41.225 | 482140.7488 | 291479.6158 | 608414.0058 | 41.225 | 18.4421 | 1382034.3704 | 74939.1036
WT | 4x7,5 | 11.2 | 68.1 | 6.2 | 102.1 | 8 | 7220.6994 | 163174.3078 | 4356.2667 | 2148.8844 | 422.22 | 816.8 | 3.175 | 37.225 | 41.225 | 482140.7488 | 318556.8657 | 443372.0801 | 41.225 | 16.5921 | 1244069.6947 | 74979.6697
WT | 4x6,5 | 9.7 | 69.6 | 5.8 | 101.6 | 6.5 | 7220.6994 | 162957.5424 | 2325.1583 | 2148.8844 | 403.68 | 660.4 | 3.175 | 37.975 | 41.225 | 482140.7488 | 323360.3014 | 357278.6882 | 41.225 | 15.3682 | 1162779.7384 | 75661.466
WT | 4x5 | 7.5 | 70.9 | 4.3 | 100.1 | 5.2 | 7220.6994 | 127710.2971 | 1172.9051 | 2148.8844 | 304.87 | 520.52 | 3.175 | 38.625 | 41.225 | 482140.7488 | 256879.917 | 280943.3644 | 41.225 | 13.4677 | 1019964.0303 | 75733.8786
WT | 3x12,5 | 18.6 | 64.5 | 8.1 | 154.4 | 11.6 | 7220.6994 | 181126.8844 | 20083.5285 | 2148.8844 | 522.45 | 1791.04 | 3.175 | 35.425 | 41.225 | 482140.7488 | 339007.1158 | 982736.4209 | 41.225 | 22.2227 | 1803884.2855 | 81172.9537
WT | 3x10 | 14.9 | 66.8 | 6.6 | 152.9 | 9.3 | 7220.6994 | 163942.6976 | 10248.8488 | 2148.8844 | 440.88 | 1421.97 | 3.175 | 36.575 | 41.225 | 482140.7488 | 315383.6484 | 774533.0263 | 41.225 | 20.3325 | 1572057.4235 | 77317.4525
WT | 3x7,5 | 11.2 | 69.5 | 5.8 | 152.1 | 6.6 | 7220.6994 | 162256.1479 | 3644.0118 | 2148.8844 | 403.1 | 1003.86 | 3.175 | 37.925 | 41.225 | 482140.7488 | 321625.9246 | 543201.3263 | 41.225 | 17.8564 | 1346967.9997 | 75433.5559
WT | 3x8 | 12 | 65.8 | 6.6 | 102.4 | 10.3 | 7220.6994 | 156689.6716 | 9324.6037 | 2148.8844 | 434.28 | 1054.72 | 3.175 | 36.075 | 41.225 | 482140.7488 | 297923.3094 | 576218.2848 | 41.225 | 18.1342 | 1356282.343 | 74791.3317
WT | 3x6 | 9 | 69 | 5.8 | 101.6 | 7.1 | 7220.6994 | 158779.35 | 3030.3131 | 2148.8844 | 400.2 | 721.36 | 3.175 | 37.675 | 41.225 | 482140.7488 | 313048.8713 | 390748.7842 | 41.225 | 15.7894 | 1185938.4043 | 75109.8504
WT | 3x4,5 | 6.8 | 70.6 | 4.3 | 100.1 | 5.5 | 7220.6994 | 126096.0007 | 1387.8448 | 2148.8844 | 303.58 | 550.55 | 3.175 | 38.475 | 41.225 | 482140.7488 | 252851.257 | 297298.9076 | 41.225 | 13.7193 | 1032290.9134 | 75243.4892
WT | 3x4,25 | 6.4 | 71.1 | 4.3 | 100.1 | 5 | 7220.6994 | 128794.1128 | 1042.7083 | 2148.8844 | 305.73 | 500.5 | 3.175 | 38.725 | 41.225 | 482140.7488 | 259589.7705 | 270052.7654 | 41.225 | 13.2974 | 1011783.2848 | 76089.0458
WT | 2,5x9,5 | 14.1 | 65.2 | 6.9 | 127.8 | 10.9 | 7220.6994 | 159371.4896 | 13792.0588 | 2148.8844 | 449.88 | 1393.02 | 3.175 | 35.775 | 41.225 | 482140.7488 | 300851.1513 | 762516.1142 | 41.225 | 20.1274 | 1545508.0143 | 76786.1075
WT | 2,5x8 | 11.9 | 67 | 6.1 | 127 | 9.1 | 7220.6994 | 152887.8583 | 7975.2931 | 2148.8844 | 408.7 | 1155.7 | 3.175 | 36.675 | 41.225 | 482140.7488 | 294794.1055 | 629143.9703 | 41.225 | 18.7046 | 1406078.8246 | 75172.8754
WT | 2x6,5 | 9.7 | 67.3 | 7.1 | 103.1 | 8.8 | 7220.6994 | 180352.5534 | 5854.9803 | 2148.8844 | 477.83 | 907.28 | 3.175 | 36.825 | 41.225 | 482140.7488 | 348943.5543 | 493502.2222 | 41.225 | 17.4934 | 1324586.5253 | 75719.4147
WT | 2x6,5 | 9.7 | 67.2 | 7.1 | 103.1 | 8.9 | 7220.6994 | 179549.7984 | 6056.8587 | 2148.8844 | 477.12 | 917.59 | 3.175 | 36.775 | 41.225 | 482140.7488 | 346995.2789 | 499245.5465 | 41.225 | 17.5518 | 1328381.5742 | 75683.5163
WT | 2,5x8 | 11.9 | 67 | 6.1 | 127 | 9.1 | 7220.6994 | 152887.8583 | 7975.2931 | 2148.8844 | 408.7 | 1155.7 | 3.175 | 36.675 | 41.225 | 482140.7488 | 294794.1055 | 629143.9703 | 41.225 | 18.7046 | 1406078.8246 | 75172.8754
WT | 2,5x9,5 | 14.1 | 65.2 | 6.9 | 127.8 | 10.9 | 7220.6994 | 159371.4896 | 13792.0588 | 2148.8844 | 449.88 | 1393.02 | 3.175 | 35.775 | 41.225 | 482140.7488 | 300851.1513 | 762516.1142 | 41.225 | 20.1274 | 1545508.0143 | 76786.1075
WT | 3x4,25 | 6.4 | 71 | 4.3 | 100.1 | 5.1 | 7220.6994 | 128251.4417 | 1106.5304 | 2148.8844 | 305.3 | 510.51 | 3.175 | 38.675 | 41.225 | 482140.7488 | 258232.43 | 275496.7886 | 41.225 | 13.3828 | 1015869.9675 | 75908.5357
WT | 3x4,5 | 6.8 | 70.5 | 4.3 | 100.1 | 5.6 | 7220.6994 | 125560.9406 | 1464.9301 | 2148.8844 | 303.15 | 560.56 | 3.175 | 38.425 | 41.225 | 482140.7488 | 251517.968 | 302756.1941 | 41.225 | 13.8022 | 1036414.9109 | 75090.7362
WT | 3x6 | 9 | 69 | 5.8 | 101.6 | 7.1 | 7220.6994 | 158779.35 | 3030.3131 | 2148.8844 | 400.2 | 721.36 | 3.175 | 37.675 | 41.225 | 482140.7488 | 313048.8713 | 390748.7842 | 41.225 | 15.7894 | 1185938.4043 | 75109.8504
WT | 3x8 | 12 | 65.7 | 6.6 | 102.4 | 10.4 | 7220.6994 | 155976.3661 | 9598.8395 | 2148.8844 | 433.62 | 1064.96 | 3.175 | 36.025 | 41.225 | 482140.7488 | 296214.4711 | 581996.3427 | 41.225 | 18.1899 | 1360351.5626 | 74786.284
WT | 3x7,5 | 11.2 | 69.5 | 5.8 | 152.1 | 6.6 | 7220.6994 | 162256.1479 | 3644.0118 | 2148.8844 | 403.1 | 1003.86 | 3.175 | 37.925 | 41.225 | 482140.7488 | 321625.9246 | 543201.3263 | 41.225 | 17.8564 | 1346967.9997 | 75433.5559
WT | 3x10 | 14.9 | 66.7 | 6.6 | 152.9 | 9.4 | 7220.6994 | 163207.5296 | 10583.0245 | 2148.8844 | 440.22 | 1437.26 | 3.175 | 36.525 | 41.225 | 482140.7488 | 313606.9837 | 783085.3114 | 41.225 | 20.4037 | 1578833.0439 | 77379.6905
WT | 3x12,5 | 18.6 | 64.4 | 8.1 | 154.4 | 11.7 | 7220.6994 | 180285.7392 | 20607.4206 | 2148.8844 | 521.64 | 1806.48 | 3.175 | 35.375 | 41.225 | 482140.7488 | 337015.6973 | 991559.0448 | 41.225 | 22.28 | 1810715.4909 | 81270.7282
WT | 4x5 | 7.5 | 70.8 | 4.3 | 100.1 | 5.3 | 7220.6994 | 127170.6768 | 1241.8823 | 2148.8844 | 304.44 | 530.53 | 3.175 | 38.575 | 41.225 | 482140.7488 | 255532.2229 | 286392.5428 | 41.225 | 13.5521 | 1024065.5146 | 75564.9179
WT | 4x6,5 | 9.7 | 69.5 | 5.8 | 101.6 | 6.6 | 7220.6994 | 162256.1479 | 2434.1328 | 2148.8844 | 403.1 | 670.56 | 3.175 | 37.925 | 41.225 | 482140.7488 | 321625.9246 | 362848.4862 | 41.225 | 15.4394 | 1166615.1596 | 75560.9755
WT | 4x7,5 | 11.2 | 68 | 6.3 | 102.1 | 8.1 | 7220.6994 | 165076.8 | 4521.6772 | 2148.8844 | 428.4 | 827.01 | 3.175 | 37.175 | 41.225 | 482140.7488 | 321912.9223 | 449025.1883 | 41.225 | 16.6971 | 1253078.8594 | 75047.5354
WT | 4x9 | 13.3 | 67.7 | 5.8 | 133.3 | 8.4 | 7220.6994 | 149972.8876 | 6583.9536 | 2148.8844 | 392.66 | 1119.72 | 3.175 | 37.025 | 41.225 | 482140.7488 | 291479.6158 | 608414.0058 | 41.225 | 18.4421 | 1382034.3704 | 74939.1036
WT | 4x10,5 | 15.6 | 65.9 | 6.3 | 133.9 | 10.2 | 7220.6994 | 150250.369 | 11841.3126 | 2148.8844 | 415.17 | 1365.78 | 3.175 | 36.125 | 41.225 | 482140.7488 | 286018.9222 | 745924.3411 | 41.225 | 19.88 | 1514084.0121 | 76161.269
WT | 4x12 | 17.9 | 65.9 | 6.3 | 165.1 | 10.2 | 7220.6994 | 150250.369 | 14600.4534 | 2148.8844 | 415.17 | 1684.02 | 3.175 | 36.125 | 41.225 | 482140.7488 | 286018.9222 | 919731.9545 | 41.225 | 21.479 | 1687891.6255 | 78583.2933
WT | 4x14 | 20.9 | 64.2 | 7.4 | 166.1 | 11.9 | 7220.6994 | 163175.7276 | 23325.4092 | 2148.8844 | 475.08 | 1976.59 | 3.175 | 35.275 | 41.225 | 482140.7488 | 304274.221 | 1085708.2038 | 41.225 | 22.8377 | 1872123.1736 | 81975.1224
WT | 4x15,5 | 23.1 | 64.9 | 7.4 | 203.2 | 11.2 | 7220.6994 | 168571.6602 | 23790.1141 | 2148.8844 | 480.26 | 2275.84 | 3.175 | 35.625 | 41.225 | 482140.7488 | 317061.0927 | 1247014.5862 | 41.225 | 24.0069 | 2046216.4278 | 85234.5104
WT | 4x17,5 | 26 | 63.4 | 7.9 | 203.7 | 12.7 | 7220.6994 | 167769.7351 | 34771.3014 | 2148.8844 | 500.86 | 2586.99 | 3.175 | 34.875 | 41.225 | 482140.7488 | 309699.6862 | 1425233.4943 | 41.225 | 25.0039 | 2217073.9294 | 88669.0714
WT | 4x20 | 29.7 | 61.9 | 9.1 | 205 | 14.2 | 7220.6994 | 179858.9664 | 48914.5033 | 2148.8844 | 563.29 | 2911 | 3.175 | 34.125 | 41.225 | 482140.7488 | 325573.355 | 1613526.4437 | 41.225 | 25.973 | 2421240.5475 | 93221.2873
WT | 4x24 | 35.7 | 58.6 | 10.2 | 206 | 17.5 | 7220.6994 | 171045.5476 | 92002.6042 | 2148.8844 | 597.72 | 3605 | 3.175 | 32.475 | 41.225 | 482140.7488 | 295569.0797 | 2029627.4908 | 41.225 | 27.5284 | 2807337.3193 | 101979.5117
WT | 4x29 | 43.3 | 55.5 | 13 | 208.8 | 20.6 | 7220.6994 | 185200.0312 | 152107.5984 | 2148.8844 | 721.5 | 4301.28 | 3.175 | 30.925 | 41.225 | 482140.7488 | 304961.0914 | 2463970.8917 | 41.225 | 28.7876 | 3251072.7319 | 112932.899
WT | 4x33,5 | 49.8 | 52.2 | 14.5 | 210.3 | 23.9 | 7220.6994 | 171869.283 | 239249.8805 | 2148.8844 | 756.9 | 5026.17 | 3.175 | 29.275 | 41.225 | 482140.7488 | 267386.5653 | 2940728.9585 | 41.225 | 29.7764 | 3690256.2726 | 123932.3739
WT | 5x6 | 9 | 70.8 | 4.8 | 100.6 | 5.3 | 7220.6994 | 141957.9648 | 1248.0855 | 2148.8844 | 339.84 | 533.18 | 3.175 | 38.575 | 41.225 | 482140.7488 | 285245.2721 | 287823.075 | 41.225 | 13.8695 | 1055209.0959 | 76081.123
WT | 5x7,5 | 11.2 | 69.2 | 5.8 | 101.6 | 6.9 | 7220.6994 | 160164.0459 | 2781.3762 | 2148.8844 | 401.36 | 701.04 | 3.175 | 37.775 | 41.225 | 482140.7488 | 316460.7729 | 379578.2002 | 41.225 | 15.6506 | 1178179.7219 | 75280.3056
WT | 5x8,5 | 12.7 | 67.7 | 6.1 | 101.9 | 8.4 | 7220.6994 | 157730.1059 | 5033.0448 | 2148.8844 | 412.97 | 855.96 | 3.175 | 37.025 | 41.225 | 482140.7488 | 306556.1476 | 465096.6781 | 41.225 | 16.7943 | 1253793.5745 | 74655.8057
WT | 5x9,5 | 14.2 | 65.9 | 6.3 | 102.1 | 10.2 | 7220.6994 | 150250.369 | 9029.1114 | 2148.8844 | 415.17 | 1041.42 | 3.175 | 36.125 | 41.225 | 482140.7488 | 286018.9222 | 568774.2735 | 41.225 | 17.9597 | 1336933.9445 | 74440.7446
WT | 5x11 | 16.4 | 67 | 6.1 | 146 | 9.1 | 7220.6994 | 152887.8583 | 9168.4472 | 2148.8844 | 408.7 | 1328.6 | 3.175 | 36.675 | 41.225 | 482140.7488 | 294794.1055 | 723267.8714 | 41.225 | 19.7066 | 1500202.7257 | 76127.084
WT | 5x13 | 19.3 | 64.9 | 6.6 | 146.6 | 11.2 | 7220.6994 | 150347.6969 | 17163.5371 | 2148.8844 | 428.34 | 1641.92 | 3.175 | 35.625 | 41.225 | 482140.7488 | 282784.2179 | 899667.0194 | 41.225 | 21.2769 | 1664591.9861 | 78234.5668
WT | 5x15 | 22.4 | 63.1 | 7.6 | 147.6 | 13 | 7220.6994 | 159118.4076 | 27023.1 | 2148.8844 | 479.56 | 1918.8 | 3.175 | 34.725 | 41.225 | 482140.7488 | 292601.4879 | 1058344.7733 | 41.225 | 22.5583 | 1833087.01 | 81260.0953
WT | 5x16,5 | 24.6 | 64.9 | 7.4 | 202.2 | 11.2 | 7220.6994 | 168571.6602 | 23673.0368 | 2148.8844 | 480.26 | 2264.64 | 3.175 | 35.625 | 41.225 | 482140.7488 | 317061.0927 | 1240877.7034 | 41.225 | 23.9675 | 2040079.545 | 85118.5967
WT | 5x19,5 | 29 | 62.6 | 8.1 | 202.9 | 13.5 | 7220.6994 | 165587.2038 | 41600.8406 | 2148.8844 | 507.06 | 2739.15 | 3.175 | 34.475 | 41.225 | 482140.7488 | 302526.6488 | 1513846.3907 | 41.225 | 25.4352 | 2298513.7883 | 90367.5972
WT | 5x22,5 | 33.6 | 60.4 | 8.9 | 203.7 | 15.7 | 7220.6994 | 163425.4075 | 65691.4337 | 2148.8844 | 537.56 | 3198.09 | 3.175 | 33.375 | 41.225 | 482140.7488 | 289817.3137 | 1784609.2627 | 41.225 | 26.613 | 2556567.3253 | 96064.655
WT | 5x24,5 | 36.5 | 61.9 | 8.6 | 254 | 14.2 | 7220.6994 | 169976.6056 | 60606.2627 | 2148.8844 | 532.34 | 3606.8 | 3.175 | 34.125 | 41.225 | 482140.7488 | 307684.7091 | 1999198.618 | 41.225 | 27.6206 | 2789024.076 | 100976.1536
WT | 5x27 | 40.1 | 60.4 | 9.4 | 254 | 15.7 | 7220.6994 | 172606.6101 | 81912.7352 | 2148.8844 | 567.76 | 3987.8 | 3.175 | 33.375 | 41.225 | 482140.7488 | 306099.1853 | 2225285.9731 | 41.225 | 28.3646 | 3013525.9072 | 106242.5699
WT | 5x30 | 44.7 | 58.8 | 10.7 | 256.5 | 17.3 | 7220.6994 | 181273.5792 | 110673.7009 | 2148.8844 | 629.16 | 4437.45 | 3.175 | 32.575 | 41.225 | 482140.7488 | 314169.5435 | 2495726.0041 | 41.225 | 29.1389 | 3292036.2964 | 112977.424
WT | 5x34 | 50.6 | 56.5 | 11.9 | 256.5 | 19.6 | 7220.6994 | 178859.1073 | 160943.832 | 2148.8844 | 672.35 | 5027.4 | 3.175 | 31.425 | 41.225 | 482140.7488 | 299292.2325 | 2863084.0137 | 41.225 | 29.9677 | 3644516.995 | 121614.6579
WT | 5x38,5 | 57.2 | 54 | 13.5 | 259.1 | 22.1 | 7220.6994 | 177147 | 233057.4488 | 2148.8844 | 729 | 5726.11 | 3.175 | 30.175 | 41.225 | 482140.7488 | 284474.7452 | 3310742.1199 | 41.225 | 30.7856 | 4077357.6139 | 132443.6443
WT | 5x44 | 65.3 | 51 | 15.5 | 261.6 | 25.1 | 7220.6994 | 171340.875 | 344728.8718 | 2148.8844 | 790.5 | 6566.16 | 3.175 | 28.675 | 41.225 | 482140.7488 | 260726.6411 | 3873925.8275 | 41.225 | 31.5795 | 4616793.2174 | 146195.9418
WT | 5x50 | 74.4 | 47.7 | 17.3 | 261.6 | 28.4 | 7220.6994 | 156466.0051 | 499357.4272 | 2148.8844 | 825.21 | 7429.44 | 3.175 | 27.025 | 41.225 | 482140.7488 | 223065.6975 | 4492552.3891 | 41.225 | 32.2393 | 5197758.8354 | 161224.3061
WT | 5x56 | 83.6 | 44.3 | 19.3 | 264.2 | 31.8 | 7220.6994 | 139825.7771 | 707999.4612 | 2148.8844 | 854.99 | 8401.56 | 3.175 | 25.325 | 41.225 | 482140.7488 | 185184.5978 | 5223692.0388 | 41.225 | 32.8641 | 5891017.3855 | 179253.7337
WT | 6x7 | 10.5 | 70.3 | 5.1 | 100.8 | 5.8 | 7220.6994 | 147657.294 | 1638.9408 | 2148.8844 | 358.53 | 584.64 | 3.175 | 38.325 | 41.225 | 482140.7488 | 295166.3367 | 315872.7865 | 41.225 | 14.4451 | 1093179.872 | 75678.0478
WT | 6x8 | 12 | 69.2 | 5.6 | 101.3 | 6.9 | 7220.6994 | 154641.1477 | 2773.1635 | 2148.8844 | 387.52 | 698.97 | 3.175 | 37.775 | 41.225 | 482140.7488 | 305548.3325 | 378457.3984 | 41.225 | 15.5396 | 1166146.4797 | 75043.6975
WT | 6x9,5 | 14.1 | 67.2 | 6.1 | 101.9 | 8.9 | 7220.6994 | 154261.0944 | 5986.3618 | 2148.8844 | 409.92 | 906.91 | 3.175 | 36.775 | 41.225 | 482140.7488 | 298122.7044 | 493434.7351 | 41.225 | 17.1061 | 1273698.1883 | 74458.6841
WT | 6x11 | 16.4 | 65.2 | 6.6 | 102.4 | 10.9 | 7220.6994 | 152442.2944 | 11050.9141 | 2148.8844 | 430.32 | 1116.16 | 3.175 | 35.775 | 41.225 | 482140.7488 | 287770.6665 | 610967.5281 | 41.225 | 18.464 | 1380878.9434 | 74787.7551
WT | 6x13 | 19.3 | 66.4 | 5.8 | 164.8 | 9.7 | 7220.6994 | 141498.2229 | 12534.0425 | 2148.8844 | 385.12 | 1598.56 | 3.175 | 36.375 | 41.225 | 482140.7488 | 270946.1116 | 871732.278 | 41.225 | 20.9875 | 1624819.1384 | 77418.5225
WT | 6x15 | 22.3 | 64.9 | 6.6 | 165.6 | 11.2 | 7220.6994 | 150347.6969 | 19388.0064 | 2148.8844 | 428.34 | 1854.72 | 3.175 | 35.625 | 41.225 | 482140.7488 | 282784.2179 | 1016267.7927 | 41.225 | 22.2347 | 1781192.7594 | 80108.5327
WT | 6x17,5 | 26.2 | 62.9 | 7.6 | 166.6 | 13.2 | 7220.6994 | 157610.1864 | 31931.2224 | 2148.8844 | 478.04 | 2199.12 | 3.175 | 34.625 | 41.225 | 482140.7488 | 289079.8703 | 1213920.027 | 41.225 | 23.6288 | 1985140.6461 | 84013.6585
WT | 6x20 | 29.6 | 62.9 | 7.6 | 203.5 | 13.2 | 7220.6994 | 157610.1864 | 39003.624 | 2148.8844 | 478.04 | 2686.2 | 3.175 | 34.625 | 41.225 | 482140.7488 | 289079.8703 | 1482789.4688 | 41.225 | 25.2419 | 2254010.0879 | 89296.3172
WT | 6x22,5 | 33.2 | 61.4 | 8.6 | 204.5 | 14.7 | 7220.6994 | 165890.8065 | 54133.2461 | 2148.8844 | 528.04 | 3006.15 | 3.175 | 33.875 | 41.225 | 482140.7488 | 298273.1582 | 1669886.6588 | 41.225 | 26.1546 | 2450300.5659 | 93685.226
WT | 6x25 | 37 | 59.8 | 9.4 | 205.2 | 16.3 | 7220.6994 | 167513.6337 | 74055.7737 | 2148.8844 | 562.12 | 3344.76 | 3.175 | 33.075 | 41.225 | 482140.7488 | 294559.0964 | 1871806.1803 | 41.225 | 26.9665 | 2648506.0255 | 98214.8034
WT | 6x26,5 | 39.4 | 61.4 | 8.9 | 254 | 14.7 | 7220.6994 | 171677.6951 | 67236.4035 | 2148.8844 | 546.46 | 3733.8 | 3.175 | 33.875 | 41.225 | 482140.7488 | 308678.0359 | 2074089.053 | 41.225 | 27.8824 | 2864907.8377 | 102749.7038
WT | 6x29 | 43.1 | 59.8 | 9.1 | 254 | 16.3 | 7220.6994 | 162167.4539 | 91667.4782 | 2148.8844 | 544.18 | 4140.2 | 3.175 | 33.075 | 41.225 | 482140.7488 | 285158.2742 | 2316953.0692 | 41.225 | 28.6102 | 3084252.0922 | 107802.4557
WT | 6x32,5 | 48.3 | 60.6 | 9.9 | 304.8 | 15.5 | 7220.6994 | 183599.6382 | 94586.425 | 2148.8844 | 599.94 | 4724.4 | 3.175 | 33.475 | 41.225 | 482140.7488 | 326504.2788 | 2633869.3693 | 41.225 | 29.6618 | 3442514.3969 | 116058.9544
WT | 6x36 | 53.7 | 59.1 | 10.9 | 304.8 | 17 | 7220.6994 | 187502.7728 | 124790.2 | 2148.8844 | 644.19 | 5181.6 | 3.175 | 32.725 | 41.225 | 482140.7488 | 326396.7162 | 2909810.2034 | 41.225 | 30.2853 | 3718347.6684 | 122777.3722
WT | 6x39,5 | 58.7 | 57.3 | 11.9 | 307.3 | 18.8 | 7220.6994 | 186564.746 | 170158.9755 | 2148.8844 | 681.87 | 5777.24 | 3.175 | 31.825 | 41.225 | 482140.7488 | 316112.9575 | 3275325.1335 | 41.225 | 30.9817 | 4073578.8399 | 131483.565
WT | 6x43,5 | 64.8 | 55.5 | 13.2 | 307.3 | 20.6 | 7220.6994 | 188049.2625 | 223863.3381 | 2148.8844 | 732.6 | 6330.38 | 3.175 | 30.925 | 41.225 | 482140.7488 | 309652.8005 | 3626332.6389 | 41.225 | 31.5298 | 4418126.1883 | 140125.3943
WT | 6x48 | 71.4 | 53.2 | 14 | 309.9 | 22.9 | 7220.6994 | 175663.5627 | 310132.1409 | 2148.8844 | 744.8 | 7096.71 | 3.175 | 29.775 | 41.225 | 482140.7488 | 278206.9195 | 4124490.5068 | 41.225 | 32.187 | 4884838.1751 | 151764.2392
WT | 6x53 | 79 | 51 | 15.5 | 309.9 | 25.1 | 7220.6994 | 171340.875 | 408377.2071 | 2148.8844 | 790.5 | 7778.49 | 3.175 | 28.675 | 41.225 | 482140.7488 | 260726.6411 | 4589180.4815 | 41.225 | 32.6705 | 5332047.8714 | 163206.6969
WT | 6x60 | 89.1 | 47.9 | 18 | 312.4 | 28.2 | 7220.6994 | 164853.3585 | 583817.4936 | 2148.8844 | 862.2 | 8809.68 | 3.175 | 27.125 | 41.225 | 482140.7488 | 235996.1454 | 5318867.4828 | 41.225 | 33.2795 | 6037004.377 | 181403.1846
WT | 6x68 | 101.3 | 44.3 | 20.1 | 315 | 31.8 | 7220.6994 | 145621.6642 | 844132.59 | 2148.8844 | 890.43 | 10017 | 3.175 | 25.325 | 41.225 | 482140.7488 | 192860.6433 | 6228096.1099 | 41.225 | 33.8781 | 6903097.502 | 203762.5775
WT | 6x76 | 113.4 | 40.5 | 22.1 | 317.5 | 35.6 | 7220.6994 | 122342.1469 | 1193747.5067 | 2148.8844 | 895.05 | 11303 | 3.175 | 23.425 | 41.225 | 482140.7488 | 148284.2049 | 7268913.6906 | 41.225 | 34.4154 | 7899338.6444 | 229529.2102
WT | 6x85 | 126.6 | 36.5 | 24.4 | 320 | 39.6 | 7220.6994 | 98875.1542 | 1655976.96 | 2148.8844 | 890.6 | 12672 | 3.175 | 21.425 | 41.225 | 482140.7488 | 109071.8419 | 8466956.8665 | 41.225 | 34.8985 | 9058169.4572 | 259557.666
WT | 6x95 | 141.3 | 31.9 | 26.9 | 322.6 | 44.2 | 7220.6994 | 72768.4431 | 2321399.7057 | 2148.8844 | 858.11 | 14258.92 | 3.175 | 19.125 | 41.225 | 482140.7488 | 73776.1596 | 9985321.5498 | 41.225 | 35.391 | 10541238.4583 | 297850.7929
WT | 6x105 | 156.5 | 27.8 | 30 | 325.1 | 48.3 | 7220.6994 | 53712.38 | 3052650.7195 | 2148.8844 | 834 | 15702.33 | 3.175 | 17.075 | 41.225 | 482140.7488 | 54491.1612 | 11492380.3687 | 41.225 | 35.7712 | 12029012.2788 | 336276.8213
WT | 6x115 | 171.7 | 23.5 | 32.8 | 327.7 | 52.6 | 7220.6994 | 35472.8583 | 3974224.7879 | 2148.8844 | 770.8 | 17237.02 | 3.175 | 14.925 | 41.225 | 482140.7488 | 42958.4843 | 13238823.657 | 41.225 | 36.1628 | 13763922.8901 | 380609.8966
WT | 6x126 | 187.4 | 19 | 35.6 | 330.2 | 57.1 | 7220.6994 | 20348.3667 | 5122761.626 | 2148.8844 | 676.4 | 18854.42 | 3.175 | 12.675 | 41.225 | 482140.7488 | 39826.9821 | 15256684.9032 | 41.225 | 36.5627 | 15778652.6341 | 431549.9806
WT | 6x139,5 | 207.6 | 13.4 | 38.9 | 332.7 | 62.7 | 7220.6994 | 7799.7871 | 6833987.4562 | 2148.8844 | 521.26 | 20860.29 | 3.175 | 9.875 | 41.225 | 482140.7488 | 42562.0528 | 18046031.0195 | 41.225 | 37.0557 | 18570733.8211 | 501157.9203
WT | 6x152,5 | 226.9 | 7.3 | 41.4 | 335.3 | 68.8 | 7220.6994 | 1342.1086 | 9099501.9435 | 2148.8844 | 302.22 | 23068.64 | 3.175 | 6.825 | 41.225 | 482140.7488 | 39363.2045 | 21498495.2761 | 41.225 | 37.6136 | 22019999.2293 | 585426.1713
WT | 6x168 | 250.2 | 0.9 | 45.2 | 340.4 | 75.2 | 7220.6994 | 2.7459 | 12063180.5269 | 2148.8844 | 40.68 | 25598.08 | 3.175 | 3.625 | 41.225 | 482140.7488 | 8457.2916 | 25821703.927 | 41.225 | 38.2275 | 26312301.9674 | 688308.9563
WT | 7x11 | 16.5 | 67.5 | 5.8 | 127 | 8.6 | 7220.6994 | 148647.6562 | 6731.5927 | 2148.8844 | 391.5 | 1092.2 | 3.175 | 36.925 | 41.225 | 482140.7488 | 288253.8374 | 593770.1228 | 41.225 | 18.2528 | 1364164.709 | 74737.3374
WT | 7x13 | 19.5 | 65.4 | 6.6 | 127.8 | 10.7 | 7220.6994 | 153849.4452 | 13046.7079 | 2148.8844 | 431.64 | 1367.46 | 3.175 | 35.875 | 41.225 | 482140.7488 | 291128.1638 | 748032.7072 | 41.225 | 19.9295 | 1521301.6199 | 76334.1826
WT | 7x15 | 22.4 | 66.2 | 6.9 | 170.9 | 9.9 | 7220.6994 | 166817.5786 | 13818.6749 | 2148.8844 | 456.78 | 1691.91 | 3.175 | 36.275 | 41.225 | 482140.7488 | 318681.7553 | 923190.914 | 41.225 | 21.673 | 1724013.4182 | 79546.5456
WT | 7x17 | 25.3 | 64.4 | 7.4 | 171.4 | 11.7 | 7220.6994 | 164705.4901 | 22876.3723 | 2148.8844 | 476.56 | 2005.38 | 3.175 | 35.375 | 41.225 | 482140.7488 | 307890.884 | 1100733.2919 | 41.225 | 22.9663 | 1890764.9248 | 82327.8723
WT | 7x19 | 28.3 | 62.9 | 7.9 | 172 | 13.2 | 7220.6994 | 163831.6411 | 32966.208 | 2148.8844 | 496.91 | 2270.4 | 3.175 | 34.625 | 41.225 | 482140.7488 | 300490.9178 | 1253266.7746 | 41.225 | 23.9261 | 2035898.4412 | 85091.0414
WT | 7x21,5 | 32 | 62.6 | 7.9 | 203.2 | 13.5 | 7220.6994 | 161498.6309 | 41662.35 | 2148.8844 | 494.54 | 2743.2 | 3.175 | 34.475 | 41.225 | 482140.7488 | 295056.855 | 1516084.7048 | 41.225 | 25.426 | 2293282.3085 | 90194.3265
WT | 7x24 | 35.8 | 60.9 | 8.6 | 204 | 15.2 | 7220.6994 | 161871.0124 | 59700.736 | 2148.8844 | 523.74 | 3100.8 | 3.175 | 33.625 | 41.225 | 482140.7488 | 289061.7021 | 1726326.8798 | 41.225 | 26.3732 | 2497529.3307 | 94699.3515
WT | 7x26,5 | 39.5 | 59.3 | 9.4 | 204.7 | 16.8 | 7220.6994 | 163346.8213 | 80884.3392 | 2148.8844 | 557.42 | 3438.96 | 3.175 | 32.825 | 41.225 | 482140.7488 | 285174.8351 | 1929265.6097 | 41.225 | 27.1577 | 2696581.1936 | 99293.4915
WT | 7x30,5 | 45.4 | 59.6 | 9.7 | 254 | 16.5 | 7220.6994 | 171131.2283 | 95083.3125 | 2148.8844 | 578.12 | 4191 | 3.175 | 32.975 | 41.225 | 482140.7488 | 300060.3994 | 2347673.0212 | 41.225 | 28.7164 | 3129874.1694 | 108992.5637
WT | 7x34 | 50.6 | 57.8 | 10.7 | 254 | 18.3 | 7220.6994 | 172181.3255 | 129719.6415 | 2148.8844 | 618.46 | 4648.2 | 3.175 | 32.075 | 41.225 | 482140.7488 | 293983.2748 | 2628046.4093 | 41.225 | 29.4357 | 3404170.4329 | 115647.6193
WT | 7x37 | 55.2 | 56 | 11.4 | 256.5 | 20.1 | 7220.6994 | 166835.2 | 173577.8464 | 2148.8844 | 638.4 | 5155.65 | 3.175 | 31.175 | 41.225 | 482140.7488 | 276954.9426 | 2944650.1755 | 41.225 | 30.1232 | 3703745.867 | 122953.3207
WT | 7x41 | 60.8 | 54.3 | 13 | 256.5 | 21.8 | 7220.6994 | 173444.9242 | 221449.959 | 2148.8844 | 705.9 | 5591.7 | 3.175 | 30.325 | 41.225 | 482140.7488 | 279957.1795 | 3226891.5896 | 41.225 | 30.6337 | 3988989.5179 | 130215.7837
WT | 7x45 | 66.9 | 58.1 | 11.2 | 368.3 | 18 | 7220.6994 | 183048.0783 | 178993.8 | 2148.8844 | 650.72 | 6629.4 | 3.175 | 32.225 | 41.225 | 482140.7488 | 313957.6775 | 3742181.1573 | 41.225 | 31.9322 | 4538279.5836 | 142122.2081
WT | 7x49,5 | 73.9 | 56.3 | 12.4 | 370.8 | 19.8 | 7220.6994 | 184401.9986 | 239857.9128 | 2148.8844 | 698.12 | 7341.84 | 3.175 | 31.325 | 41.225 | 482140.7488 | 307589.4143 | 4185969.3961 | 41.225 | 32.5217 | 4975699.5593 | 152996.2342
WT | 7x54,5 | 81 | 54.3 | 13.5 | 370.8 | 21.8 | 7220.6994 | 180115.8829 | 320131.1688 | 2148.8844 | 733.05 | 8083.44 | 3.175 | 30.325 | 41.225 | 482140.7488 | 290724.7633 | 4664839.7717 | 41.225 | 33.0397 | 5437705.2838 | 164581.1424
WT | 7x60 | 89.6 | 52.2 | 15 | 373.4 | 23.9 | 7220.6994 | 177795.81 | 424802.2129 | 2148.8844 | 783 | 8924.26 | 3.175 | 29.275 | 41.225 | 482140.7488 | 276606.7917 | 5221436.962 | 41.225 | 33.5394 | 5980184.5025 | 178303.4076
WT | 7x66 | 98.3 | 49.9 | 16.5 | 373.4 | 26.2 | 7220.6994 | 170845.8111 | 559624.7863 | 2148.8844 | 823.35 | 9783.08 | 3.175 | 28.125 | 41.225 | 482140.7488 | 254564.3965 | 5817860.369 | 41.225 | 33.9691 | 6554565.5143 | 192956.5474
WT | 7x72,5 | 107.9 | 48.4 | 17.3 | 393.7 | 27.7 | 7220.6994 | 163456.0283 | 697306.1185 | 2148.8844 | 837.32 | 10905.49 | 3.175 | 27.375 | 41.225 | 482140.7488 | 236401.1919 | 6558817.5816 | 41.225 | 34.5043 | 7277359.5224 | 210911.6804
WT | 7x79,5 | 118.5 | 45.9 | 19 | 396.2 | 30.2 | 7220.6994 | 153112.4167 | 909398.1241 | 2148.8844 | 872.1 | 11965.24 | 3.175 | 26.125 | 41.225 | 482140.7488 | 210100.4431 | 7340506.806 | 41.225 | 34.8903 | 8032747.9979 | 230228.9203
WT | 7x88 | 131.2 | 42.8 | 21.1 | 398.8 | 33.3 | 7220.6994 | 137858.1723 | 1227175.2963 | 2148.8844 | 903.08 | 13280.04 | 3.175 | 24.575 | 41.225 | 482140.7488 | 176409.6328 | 8364966.1421 | 41.225 | 35.2979 | 9023516.5237 | 255638.8664
WT | 7x96,5 | 143.8 | 39.5 | 22.6 | 398.8 | 36.6 | 7220.6994 | 116069.5979 | 1629360.4104 | 2148.8844 | 892.7 | 14596.08 | 3.175 | 22.925 | 41.225 | 482140.7488 | 137360.7151 | 9474499.8986 | 41.225 | 35.663 | 10094001.3624 | 283038.8295
WT | 7x105,5 | 157 | 36.5 | 24.9 | 401.3 | 39.6 | 7220.6994 | 100901.2844 | 2076698.6064 | 2148.8844 | 908.85 | 15891.48 | 3.175 | 21.425 | 41.225 | 482140.7488 | 111306.9206 | 10618093.0954 | 41.225 | 35.9604 | 11211540.7648 | 311774.7539
WT | 7x116,5 | 173.2 | 32.4 | 27.2 | 403.9 | 43.7 | 7220.6994 | 77094.3744 | 2808904.1389 | 2148.8844 | 881.28 | 17650.43 | 3.175 | 19.375 | 41.225 | 482140.7488 | 78661.8896 | 12295703.7026 | 41.225 | 36.3402 | 12856506.341 | 353782.1503
WT | 7x128,5 | 191.4 | 28.1 | 30 | 406.4 | 48 | 7220.6994 | 55470.1025 | 3745382.4 | 2148.8844 | 843 | 19507.2 | 3.175 | 17.225 | 41.225 | 482140.7488 | 56031.8709 | 14230163.5894 | 41.225 | 36.6916 | 14768336.2092 | 402498.9619
WT | 7x141,5 | 210.7 | 23.5 | 32.8 | 408.9 | 52.6 | 7220.6994 | 35472.8583 | 4958988.4522 | 2148.8844 | 770.8 | 21508.14 | 3.175 | 14.925 | 41.225 | 482140.7488 | 42958.4843 | 16519240.1383 | 41.225 | 37.0479 | 17044339.3715 | 460062.0376
WT | 7x155,5 | 231.4 | 18.7 | 35.8 | 411.5 | 57.4 | 7220.6994 | 19508.6223 | 6485213.3897 | 2148.8844 | 669.46 | 23620.1 | 3.175 | 12.525 | 41.225 | 482140.7488 | 39880.2087 | 19180606.8942 | 41.225 | 37.4056 | 19702627.8517 | 526729.1287
WT | 7x171 | 254.7 | 13.4 | 39.1 | 416.6 | 62.7 | 7220.6994 | 7839.8889 | 8557376.5382 | 2148.8844 | 523.94 | 26120.82 | 3.175 | 9.875 | 41.225 | 482140.7488 | 42780.8809 | 22596863.609 | 41.225 | 37.8149 | 23121785.2387 | 611447.187
WT | 7x185 | 275.5 | 8.5 | 42.2 | 419.1 | 67.6 | 7220.6994 | 2159.6729 | 10788883.4768 | 2148.8844 | 358.7 | 28331.16 | 3.175 | 7.425 | 41.225 | 482140.7488 | 42587.4685 | 26016389.9074 | 41.225 | 38.1805 | 26541118.1247 | 695148.8497
WT | 7x199 | 296.3 | 3.7 | 45 | 421.6 | 72.4 | 7220.6994 | 189.9487 | 13333220.2965 | 2148.8844 | 166.5 | 30523.84 | 3.175 | 5.025 | 41.225 | 482140.7488 | 28399.1785 | 29739254.1436 | 41.225 | 38.5516 | 30249794.0709 | 784657.2742
WT | 7x213 | 317 | -1.1 | 47.8 | 424.2 | 77.2 | 7220.6994 | -5.3018 | 16264522.5568 | 2148.8844 | -52.58 | 32748.24 | 3.175 | 2.625 | 41.225 | 482140.7488 | -12501.6318 | 33866132.7694 | 41.225 | 38.9367 | 34335771.8864 | 881836.1458
WT | 7x227,5 | 338.8 | -5.4 | 51.3 | 426.7 | 81.5 | 7220.6994 | -673.1586 | 19249268.176 | 2148.8844 | -277.02 | 34776.05 | 3.175 | 0.475 | 41.225 | 482140.7488 | -86154.852 | 37940791.0436 | 41.225 | 39.3019 | 38336776.9404 | 975442.5928
WT | 7x250 | 372.2 | -12.8 | 55.6 | 431.8 | 88.9 | 7220.6994 | -9716.8043 | 25281723.3612 | 2148.8844 | -711.68 | 38387.02 | 3.175 | -3.225 | 41.225 | 482140.7488 | -331578.8676 | 45914079.8867 | 41.225 | 39.9662 | 46064641.7679 | 1152590.0867
WT | 7x275 | 409.7 | -20.9 | 60.5 | 436.9 | 97 | 7220.6994 | -46027.0337 | 33228902.8083 | 2148.8844 | -1264.45 | 42379.3 | 3.175 | -7.275 | 41.225 | 482140.7488 | -856433.8778 | 56007040.4939 | 41.225 | 40.7526 | 55632747.365 | 1365134.8088
WT | 7x302,5 | 450.2 | -29.6 | 66 | 442 | 105.7 | 7220.6994 | -142638.848 | 43497669.1088 | 2148.8844 | -1953.6 | 46719.4 | 3.175 | -11.625 | 41.225 | 482140.7488 | -1861984.6985 | 68608535.1635 | 41.225 | 41.6829 | 67228691.2138 | 1612859.8289
WT | 7x332,5 | 495.3 | -38.7 | 71.9 | 449.6 | 114.8 | 7220.6994 | -347280.613 | 56685335.4069 | 2148.8844 | -2782.53 | 51614.08 | 3.175 | -16.175 | 41.225 | 482140.7488 | -3604947.4367 | 84427006.9484 | 41.225 | 42.7541 | 81304200.2605 | 1901672.0121
WT | 7x365 | 541.9 | -48.6 | 78 | 454.7 | 124.7 | 7220.6994 | -746143.164 | 73475587.7165 | 2148.8844 | -3790.8 | 56701.09 | 3.175 | -21.125 | 41.225 | 482140.7488 | -6561235.2005 | 103951438.7793 | 41.225 | 44.0327 | 97872344.3276 | 2222718.0346
WT | 8x13 | 19.4 | 67.2 | 6.3 | 139.7 | 8.9 | 7220.6994 | 159318.8352 | 8207.0141 | 2148.8844 | 423.36 | 1243.33 | 3.175 | 36.775 | 41.225 | 482140.7488 | 307897.2193 | 676475.2943 | 41.225 | 19.302 | 1466513.2625 | 75977.4418
WT | 8x15,5 | 23.1 | 64.9 | 7.1 | 140.5 | 11.2 | 7220.6994 | 161737.674 | 16449.3653 | 2148.8844 | 460.79 | 1573.6 | 3.175 | 35.625 | 41.225 | 482140.7488 | 304207.2647 | 862232.0343 | 41.225 | 21.0625 | 1648580.0478 | 78271.046
WT | 8x18 | 26.8 | 65.2 | 7.6 | 177.5 | 10.9 | 7220.6994 | 175539.6117 | 19155.6373 | 2148.8844 | 495.52 | 1934.75 | 3.175 | 35.775 | 41.225 | 482140.7488 | 331372.2826 | 1059050.1586 | 41.225 | 22.7793 | 1872563.1901 | 82204.5409
WT | 8x20 | 29.8 | 63.1 | 7.9 | 177.8 | 13 | 7220.6994 | 165399.3974 | 32552.2167 | 2148.8844 | 498.49 | 2311.4 | 3.175 | 34.725 | 41.225 | 482140.7488 | 304151.5466 | 1274889.5711 | 41.225 | 24.0826 | 2061181.8666 | 85587.9716
WT | 8x22,5 | 33.6 | 61.6 | 8.9 | 178.8 | 14.5 | 7220.6994 | 173360.7979 | 45424.5125 | 2148.8844 | 548.24 | 2592.6 | 3.175 | 33.975 | 41.225 | 482140.7488 | 312549.0066 | 1438901.983 | 41.225 | 25.0163 | 2233591.7384 | 89285.6151
WT | 8x25 | 37.3 | 60.1 | 9.7 | 179.6 | 16 | 7220.6994 | 175474.4558 | 61303.4667 | 2148.8844 | 582.97 | 2873.6 | 3.175 | 33.225 | 41.225 | 482140.7488 | 309874.6244 | 1605813.5566 | 41.225 | 25.8063 | 2397828.9298 | 92916.4123
WT | 8x28,5 | 42.5 | 57.8 | 10.9 | 180.8 | 18.3 | 7220.6994 | 175399.6681 | 92335.8708 | 2148.8844 | 630.02 | 3308.64 | 3.175 | 32.075 | 41.225 | 482140.7488 | 299478.2893 | 1870672.4047 | 41.225 | 26.8465 | 2652291.4428 | 98794.6694
WT | 8x33,5 | 49.8 | 59.1 | 10.2 | 259.1 | 17 | 7220.6994 | 175461.3103 | 106079.8583 | 2148.8844 | 602.82 | 4404.7 | 3.175 | 32.725 | 41.225 | 482140.7488 | 305435.4592 | 2473529.6054 | 41.225 | 29.0836 | 3261105.8133 | 112128.8217
WT | 8x38,5 | 57.2 | 56.8 | 11.7 | 261.6 | 19.3 | 7220.6994 | 178669.1712 | 156721.4426 | 2148.8844 | 664.56 | 5048.88 | 3.175 | 31.575 | 41.225 | 482140.7488 | 300390.1593 | 2870406.7512 | 41.225 | 30.0097 | 3652937.6593 | 121725.0915
WT | 8x44,5 | 66.3 | 53.7 | 13.5 | 264.2 | 22.4 | 7220.6994 | 174210.9221 | 247454.6517 | 2148.8844 | 724.95 | 5918.08 | 3.175 | 30.025 | 41.225 | 482140.7488 | 278319.8218 | 3428319.8636 | 41.225 | 31.0015 | 4188780.4343 | 135115.5881
WT | 8x50 | 74.4 | 51 | 15 | 264.2 | 25.1 | 7220.6994 | 165813.75 | 348155.0762 | 2148.8844 | 765 | 6631.42 | 3.175 | 28.675 | 41.225 | 482140.7488 | 252316.1043 | 3912428.1484 | 41.225 | 31.6532 | 4646885.0015 | 146806.1964
WT | 9x17,5 | 26.1 | 65.2 | 7.6 | 152.4 | 10.9 | 7220.6994 | 175539.6117 | 16446.8683 | 2148.8844 | 495.52 | 1661.16 | 3.175 | 35.775 | 41.225 | 482140.7488 | 331372.2826 | 909291.5165 | 41.225 | 21.6072 | 1722804.5479 | 79732.8365
WT | 9x20 | 29.8 | 62.6 | 8.1 | 152.9 | 13.5 | 7220.6994 | 165587.2038 | 31349.2781 | 2148.8844 | 507.06 | 2064.15 | 3.175 | 34.475 | 41.225 | 482140.7488 | 302526.6488 | 1140794.052 | 41.225 | 23.1771 | 1925461.4495 | 83075.9658
WT | 9x23 | 34.3 | 60.6 | 9.1 | 153.9 | 15.5 | 7220.6994 | 168763.3038 | 47758.6969 | 2148.8844 | 551.46 | 2385.45 | 3.175 | 33.475 | 41.225 | 482140.7488 | 300120.0947 | 1329896.6402 | 41.225 | 24.3075 | 2112157.4837 | 86893.2005
WT | 9x25 | 37.1 | 61.6 | 9.1 | 190.5 | 14.5 | 7220.6994 | 177256.5461 | 48396.9219 | 2148.8844 | 560.56 | 2762.25 | 3.175 | 33.975 | 41.225 | 482140.7488 | 319572.5798 | 1533058.3208 | 41.225 | 25.539 | 2334771.6494 | 91419.9286
WT | 9x27,5 | 41 | 60.1 | 9.9 | 191.3 | 16 | 7220.6994 | 179092.4858 | 65297.0667 | 2148.8844 | 594.99 | 3060.8 | 3.175 | 33.225 | 41.225 | 482140.7488 | 316263.792 | 1710423.9052 | 41.225 | 26.3189 | 2508828.446 | 95324.1609
WT | 9x30 | 44.7 | 58.3 | 10.7 | 192 | 17.8 | 7220.6994 | 176688.4642 | 90236.032 | 2148.8844 | 623.81 | 3417.6 | 3.175 | 32.325 | 41.225 | 482140.7488 | 303960.2241 | 1927136.6735 | 41.225 | 27.1195 | 2713237.6463 | 100047.3398
WT | 9x32,5 | 48.4 | 57.1 | 11.4 | 192.8 | 19 | 7220.6994 | 176860.9404 | 110201.2667 | 2148.8844 | 650.94 | 3663.2 | 3.175 | 31.725 | 41.225 | 482140.7488 | 298744.8143 | 2079107.6424 | 41.225 | 27.617 | 2859993.2055 | 103559.2409
WT | 9x35,5 | 52.7 | 55.5 | 12.7 | 194.1 | 20.6 | 7220.6994 | 180926.1844 | 141398.8738 | 2148.8844 | 704.85 | 3998.46 | 3.175 | 30.925 | 41.225 | 482140.7488 | 297923.5278 | 2290501.6766 | 41.225 | 28.2328 | 3070565.9532 | 108758.7772
WT | 9x38 | 56.7 | 58.8 | 10.9 | 279.4 | 17.3 | 7220.6994 | 184661.8704 | 120554.5108 | 2148.8844 | 640.92 | 4833.62 | 3.175 | 32.575 | 41.225 | 482140.7488 | 320041.8714 | 2718541.3081 | 41.225 | 29.7723 | 3520723.9283 | 118255.1335
WT | 9x43 | 64.3 | 56.5 | 12.2 | 281.9 | 19.6 | 7220.6994 | 183368.1604 | 176881.3499 | 2148.8844 | 689.3 | 5525.24 | 3.175 | 31.425 | 41.225 | 482140.7488 | 306837.4148 | 3146601.8848 | 41.225 | 30.6408 | 3935580.0484 | 128442.4886
WT | 9x48,5 | 72.4 | 54 | 13.7 | 281.9 | 22.1 | 7220.6994 | 179771.4 | 253565.7847 | 2148.8844 | 739.8 | 6229.99 | 3.175 | 30.175 | 41.225 | 482140.7488 | 288689.1858 | 3602077.2041 | 41.225 | 31.3617 | 4372907.1388 | 139434.4488
WT | 9x53 | 79 | 52.2 | 15 | 284.5 | 23.9 | 7220.6994 | 177795.81 | 323664.2463 | 2148.8844 | 783 | 6799.55 | 3.175 | 29.275 | 41.225 | 482140.7488 | 276606.7917 | 3978304.2734 | 41.225 | 31.8613 | 4737051.8139 | 148677.1344
WT | 9x59,5 | 88.6 | 49.2 | 16.8 | 287 | 26.9 | 7220.6994 | 166733.6832 | 465540.5236 | 2148.8844 | 826.56 | 7720.3 | 3.175 | 27.775 | 41.225 | 482140.7488 | 245045.5847 | 4615067.6836 | 41.225 | 32.541 | 5342254.0171 | 164170.1478
WT | 9x65 | 96.7 | 45.6 | 17 | 284.5 | 30.5 | 7220.6994 | 134326.656 | 672667.651 | 2148.8844 | 775.2 | 8677.25 | 3.175 | 25.975 | 41.225 | 482140.7488 | 183120.1828 | 5336538.8153 | 41.225 | 33.1581 | 6001799.7469 | 181005.5613
WT | 9x71,5 | 106.4 | 42.6 | 18.5 | 284.5 | 33.5 | 7220.6994 | 119184.363 | 891323.6823 | 2148.8844 | 788.1 | 9530.75 | 3.175 | 24.475 | 41.225 | 482140.7488 | 151805.5014 | 6013936.2726 | 41.225 | 33.6081 | 6647882.5228 | 197806.0753
WT | 9x79 | 117.5 | 39.5 | 20.6 | 287 | 36.6 | 7220.6994 | 105797.9521 | 1172583.846 | 2148.8844 | 813.7 | 10504.2 | 3.175 | 22.925 | 41.225 | 482140.7488 | 125204.8996 | 6818408.9039 | 41.225 | 34.0477 | 7425754.5523 | 218098.857
WT | 9x87,5 | 130.2 | 35.7 | 22.6 | 289.6 | 40.4 | 7220.6994 | 85690.3351 | 1591334.2379 | 2148.8844 | 806.82 | 11699.84 | 3.175 | 21.025 | 41.225 | 482140.7488 | 92872.8861 | 7879795.0293 | 41.225 | 34.5338 | 8454808.6642 | 244826.8833
WT | 9x96 | 142.8 | 31.7 | 24.4 | 292.1 | 44.4 | 7220.6994 | 64771.8598 | 2130586.7472 | 2148.8844 | 773.48 | 12969.24 | 3.175 | 19.025 | 41.225 | 482140.7488 | 65520.2867 | 9101327.9911 | 41.225 | 34.9993 | 9648989.0266 | 275690.8886
WT | 9x105,5 | 157.5 | 27.6 | 26.9 | 294.6 | 48.5 | 7220.6994 | 47130.0912 | 2800765.2688 | 2148.8844 | 742.44 | 14288.1 | 3.175 | 16.975 | 41.225 | 482140.7488 | 47974.2872 | 10480370.856 | 41.225 | 35.4175 | 11010485.892 | 310876.8476
WT | 9x117 | 174.2 | 22.5 | 29.5 | 297.2 | 53.6 | 7220.6994 | 28001.9531 | 3813835.2469 | 2148.8844 | 663.75 | 15929.92 | 3.175 | 14.425 | 41.225 | 482140.7488 | 36682.3632 | 12375890.5683 | 41.225 | 35.9134 | 12894713.6804 | 359050.527
WT | 9x129 | 191.9 | 17.7 | 32.5 | 299.7 | 58.4 | 7220.6994 | 15018.3394 | 4974438.1824 | 2148.8844 | 575.25 | 17502.48 | 3.175 | 12.025 | 41.225 | 482140.7488 | 35840.2073 | 14381717.1908 | 41.225 | 36.3521 | 14899698.1469 | 409871.7775
WT | 9x141,5 | 210.7 | 12.6 | 35.6 | 302.3 | 63.5 | 7220.6994 | 5934.4488 | 6450272.7177 | 2148.8844 | 448.56 | 19196.05 | 3.175 | 9.475 | 41.225 | 482140.7488 | 38850.6703 | 16767816.1863 | 41.225 | 36.8197 | 17288807.6055 | 469553.1625
WT | 9x155,5 | 232 | 6.5 | 38.6 | 304.8 | 69.6 | 7220.6994 | 883.3771 | 8563699.8144 | 2148.8844 | 250.9 | 21214.08 | 3.175 | 6.425 | 41.225 | 482140.7488 | 34739.5933 | 19965899.3579 | 41.225 | 37.3927 | 20482779.7 | 547775.421
WT | 10,5x22 | 32.9 | 64.7 | 8.9 | 165.1 | 11.4 | 7220.6994 | 200873.0171 | 20383.5762 | 2148.8844 | 575.83 | 1882.14 | 3.175 | 35.525 | 41.225 | 482140.7488 | 376892.0258 | 1032001.1363 | 41.225 | 22.764 | 1891033.9109 | 83071.3633
WT | 10,5x25 | 37.3 | 62.4 | 9.7 | 165.9 | 13.7 | 7220.6994 | 196401.2544 | 35548.9552 | 2148.8844 | 605.28 | 2272.83 | 3.175 | 34.375 | 41.225 | 482140.7488 | 357883.1973 | 1257155.6046 | 41.225 | 24.135 | 2097179.5507 | 86893.6227
WT | 10,5x28,5 | 42.4 | 59.6 | 10.4 | 166.6 | 16.5 | 7220.6994 | 183480.9045 | 62365.6687 | 2148.8844 | 619.84 | 2748.9 | 3.175 | 32.975 | 41.225 | 482140.7488 | 321714.2427 | 1539851.6745 | 41.225 | 25.4793 | 2343706.666 | 91984.6529
WT | 10,5x24 | 35.8 | 65.2 | 8.9 | 206.8 | 10.9 | 7220.6994 | 205566.1243 | 22317.6664 | 2148.8844 | 580.28 | 2254.12 | 3.175 | 35.775 | 41.225 | 482140.7488 | 388054.3836 | 1233868.0158 | 41.225 | 24.1825 | 2104063.1482 | 87007.6438
WT | 10,5x27,5 | 41 | 62.9 | 9.7 | 208.8 | 13.2 | 7220.6994 | 201160.3694 | 40019.4432 | 2148.8844 | 610.13 | 2756.16 | 3.175 | 34.625 | 41.225 | 482140.7488 | 368957.2028 | 1521407.5729 | 41.225 | 25.6694 | 2372505.5245 | 92425.479
WT | 10,5x31 | 46.2 | 60.4 | 10.2 | 209.3 | 15.7 | 7220.6994 | 187296.5344 | 67497.3837 | 2148.8844 | 616.08 | 3286.01 | 3.175 | 33.375 | 41.225 | 482140.7488 | 332150.1798 | 1833670.6857 | 41.225 | 26.913 | 2647961.6143 | 98389.5257
WT | 10,5x34 | 50.6 | 58.6 | 10.9 | 210.1 | 17.5 | 7220.6994 | 182783.9675 | 93833.724 | 2148.8844 | 638.74 | 3676.75 | 3.175 | 32.475 | 41.225 | 482140.7488 | 315853.2322 | 2070022.9894 | 41.225 | 27.7119 | 2868016.9704 | 103494.2249
WT | 10,5x36,5 | 54.2 | 57.3 | 11.7 | 210.8 | 18.8 | 7220.6994 | 183429.2041 | 116724.7381 | 2148.8844 | 670.41 | 3963.04 | 3.175 | 31.825 | 41.225 | 482140.7488 | 310800.1347 | 2246789.9061 | 41.225 | 28.2403 | 3039730.7897 | 107638.2338
WT | 10,5x41,5 | 61.8 | 54.8 | 13.2 | 212.3 | 21.3 | 7220.6994 | 181023.2512 | 170965.1369 | 2148.8844 | 723.36 | 4521.99 | 3.175 | 30.575 | 41.225 | 482140.7488 | 294657.9896 | 2601456.2218 | 41.225 | 29.1252 | 3378254.9602 | 115990.8328
WT | 10,5x46,5 | 69.4 | 52.5 | 14.7 | 213.9 | 23.6 | 7220.6994 | 177261.3281 | 234296.3632 | 2148.8844 | 771.75 | 5048.04 | 3.175 | 29.425 | 41.225 | 482140.7488 | 277270.852 | 2947530.1864 | 41.225 | 29.8214 | 3706941.7872 | 124304.8205
WT | 10,5x50,5 | 75.5 | 55.8 | 12.7 | 312.4 | 20.3 | 7220.6994 | 183876.0102 | 217779.9496 | 2148.8844 | 708.66 | 6341.72 | 3.175 | 31.075 | 41.225 | 482140.7488 | 304260.7593 | 3626344.3035 | 41.225 | 31.5549 | 4412745.8116 | 139843.5114
WT | 10,5x55,5 | 82.6 | 53.7 | 14 | 312.4 | 22.4 | 7220.6994 | 180663.1785 | 292599.6715 | 2148.8844 | 751.8 | 6997.76 | 3.175 | 30.025 | 41.225 | 482140.7488 | 288627.9634 | 4053774.131 | 41.225 | 32.114 | 4824542.8432 | 150231.9929
WT | 10,5x61 | 90.7 | 51.7 | 15.2 | 315 | 24.4 | 7220.6994 | 175038.6565 | 381328.08 | 2148.8844 | 785.84 | 7686 | 3.175 | 29.025 | 41.225 | 482140.7488 | 269843.2138 | 4512419.5858 | 41.225 | 32.6237 | 5264403.5484 | 161367.5813
WT | 10,5x66 | 98.3 | 49.7 | 16.5 | 315 | 26.4 | 7220.6994 | 168799.7754 | 482993.28 | 2148.8844 | 820.05 | 8316 | 3.175 | 28.025 | 41.225 | 482140.7488 | 250537.1929 | 4952698.8436 | 41.225 | 33.0203 | 5685376.7853 | 172178.3271
WT | 10,5x73,5 | 109.4 | 46.9 | 18.3 | 317.5 | 29.2 | 7220.6994 | 157321.6062 | 658735.4533 | 2148.8844 | 858.27 | 9271 | 3.175 | 26.625 | 41.225 | 482140.7488 | 220558.4413 | 5641736.9301 | 41.225 | 33.545 | 6344436.1202 | 189131.897
WT | 10,5x83 | 123.6 | 41.6 | 19 | 315 | 34.5 | 7220.6994 | 113986.2187 | 1077920.1562 | 2148.8844 | 790.4 | 10867.5 | 3.175 | 23.975 | 41.225 | 482140.7488 | 141814.9849 | 6919012.6542 | 41.225 | 34.3154 | 7542968.388 | 219812.9676
WT | 10,5x91 | 135.7 | 38.5 | 21.1 | 317.5 | 37.6 | 7220.6994 | 100342.149 | 1406455.5733 | 2148.8844 | 812.35 | 11938 | 3.175 | 22.425 | 41.225 | 482140.7488 | 115952.7354 | 7822923.2283 | 41.225 | 34.7121 | 8421016.7126 | 242596.0073
WT | 10,5x100,5 | 149.9 | 34.7 | 23.1 | 320 | 41.4 | 7220.6994 | 80430.2018 | 1892211.84 | 2148.8844 | 801.57 | 13248 | 3.175 | 20.525 | 41.225 | 482140.7488 | 85374.7864 | 9012781.7423 | 41.225 | 35.153 | 9580297.2775 | 272531.6847
WT | 12x27,5 | 41 | 63.1 | 10.2 | 178.1 | 13 | 7220.6994 | 213553.6523 | 32607.1417 | 2148.8844 | 643.62 | 2315.3 | 3.175 | 34.725 | 41.225 | 482140.7488 | 392701.9969 | 1277040.6784 | 41.225 | 24.3981 | 2151883.4241 | 88198.8601
WT | 12x31 | 46.1 | 61.1 | 10.9 | 178.8 | 15 | 7220.6994 | 207190.044 | 50287.5 | 2148.8844 | 665.99 | 2682 | 3.175 | 33.725 | 41.225 | 482140.7488 | 371008.6369 | 1491815.9177 | 41.225 | 25.4415 | 2344965.3035 | 92170.9143
WT | 12x34 | 50.6 | 61.1 | 10.7 | 227.8 | 15 | 7220.6994 | 203388.3918 | 64068.75 | 2148.8844 | 653.77 | 3417 | 3.175 | 33.725 | 41.225 | 482140.7488 | 364201.139 | 1900646.9019 | 41.225 | 27.2904 | 2746988.7897 | 100657.6554
WT | 12x38 | 56.7 | 58.8 | 11.2 | 228.3 | 17.3 | 7220.6994 | 189744.3072 | 98506.0659 | 2148.8844 | 658.56 | 3949.59 | 3.175 | 32.575 | 41.225 | 482140.7488 | 328850.3633 | 2221342.0925 | 41.225 | 28.2812 | 3032333.2046 | 107220.7521
WT | 12x42 | 62.8 | 56.5 | 11.9 | 229.1 | 19.6 | 7220.6994 | 178859.1073 | 143751.3915 | 2148.8844 | 672.35 | 4490.36 | 3.175 | 31.425 | 41.225 | 482140.7488 | 299292.2325 | 2557241.9007 | 41.225 | 29.1409 | 3338674.882 | 114570.0917
WT | 12x47 | 69.9 | 53.7 | 13.2 | 230.4 | 22.4 | 7220.6994 | 170339.5683 | 215796.9408 | 2148.8844 | 708.84 | 5160.96 | 3.175 | 30.025 | 41.225 | 482140.7488 | 272134.9369 | 2989723.3027 | 41.225 | 30.0381 | 3743998.9885 | 124641.5887
WT | 12x51,5 | 76.5 | 51.2 | 14 | 228.6 | 24.9 | 7220.6994 | 156587.3493 | 294098.6434 | 2148.8844 | 716.8 | 5692.14 | 3.175 | 28.775 | 41.225 | 482140.7488 | 239171.1011 | 3353525.0296 | 41.225 | 30.6278 | 4074836.8795 | 133043.8539
WT | 12x52 | 77.5 | 57.1 | 12.7 | 325.1 | 19 | 7220.6994 | 197029.2933 | 185821.7417 | 2148.8844 | 725.17 | 6176.9 | 3.175 | 31.725 | 41.225 | 482140.7488 | 332812.2054 | 3505798.2083 | 41.225 | 31.43 | 4320751.1624 | 137472.2309
WT | 12x58,5 | 87.1 | 54.5 | 14 | 325.1 | 21.6 | 7220.6994 | 188858.3958 | 273021.5808 | 2148.8844 | 763 | 7022.16 | 3.175 | 30.425 | 41.225 | 482140.7488 | 305868.5078 | 4047310.6165 | 41.225 | 32.1647 | 4835319.8731 | 150330.0305
WT | 12x65,5 | 97.7 | 51.7 | 15.5 | 327.7 | 24.4 | 7220.6994 | 178493.3668 | 396702.2597 | 2148.8844 | 801.35 | 7995.88 | 3.175 | 29.025 | 41.225 | 482140.7488 | 275169.0667 | 4694348.8834 | 41.225 | 32.8621 | 5451658.6989 | 165895.14
WT | 12x73 | 108.9 | 48.4 | 16.5 | 327.7 | 27.7 | 7220.6994 | 155897.368 | 580409.487 | 2148.8844 | 798.6 | 9077.29 | 3.175 | 27.375 | 41.225 | 482140.7488 | 225469.3449 | 5459295.2032 | 41.225 | 33.5055 | 6166905.2969 | 184056.6975
WT | 12x81 | 121 | 45.1 | 18 | 330.2 | 31 | 7220.6994 | 137600.7765 | 819749.0167 | 2148.8844 | 811.8 | 10236.2 | 3.175 | 25.725 | 41.225 | 482140.7488 | 185528.4826 | 6321528.7293 | 41.225 | 34.0757 | 6989197.9607 | 205107.7361
WT | 12x88 | 130.7 | 42.1 | 19 | 327.7 | 34 | 7220.6994 | 118145.8966 | 1073326.7333 | 2148.8844 | 799.9 | 11141.8 | 3.175 | 24.225 | 41.225 | 482140.7488 | 148732.3089 | 7061850.7171 | 41.225 | 34.4571 | 7692723.7749 | 223254.9696
WT | 12x96 | 142.3 | 39 | 20.6 | 330.2 | 37.1 | 7220.6994 | 101830.95 | 1405133.3827 | 2148.8844 | 803.4 | 12250.42 | 3.175 | 22.675 | 41.225 | 482140.7488 | 119080.6815 | 7989521.3614 | 41.225 | 34.8664 | 8590742.7918 | 246390.3972
WT | 12x103,5 | 154 | 36.2 | 22.1 | 330.2 | 39.9 | 7220.6994 | 87364.8507 | 1747891.6591 | 2148.8844 | 800.02 | 13174.98 | 3.175 | 21.275 | 41.225 | 482140.7488 | 95730.3658 | 8829214.5797 | 41.225 | 35.1641 | 9407085.6943 | 267519.6871
WT | 12x114,5 | 170.2 | 32.2 | 24.4 | 332.7 | 43.9 | 7220.6994 | 67885.3709 | 2345660.2893 | 2148.8844 | 785.68 | 14605.53 | 3.175 | 19.275 | 41.225 | 482140.7488 | 69081.1333 | 10195878.9883 | 41.225 | 35.5802 | 10747100.8704 | 302053.0472
WT | 12x125 | 186.4 | 28.1 | 26.4 | 335.3 | 48 | 7220.6994 | 48813.6902 | 3090124.8 | 2148.8844 | 741.84 | 16094.4 | 3.175 | 17.225 | 41.225 | 482140.7488 | 49308.0464 | 11740585.2646 | 41.225 | 35.9804 | 12272034.0598 | 341075.4466
WT | 12x139,5 | 207.6 | 23 | 29.5 | 337.8 | 53.1 | 7220.6994 | 29910.5417 | 4214654.3416 | 2148.8844 | 678.5 | 17937.18 | 3.175 | 14.675 | 41.225 | 482140.7488 | 37599.4166 | 13855577.0499 | 41.225 | 36.4197 | 14375317.2154 | 394712.2925
WT | 12x153 | 227.4 | 18.2 | 32 | 340.4 | 57.9 | 7220.6994 | 16076.1813 | 5506098.7563 | 2148.8844 | 582.4 | 19709.16 | 3.175 | 12.275 | 41.225 | 482140.7488 | 35441.2973 | 16099429.938 | 41.225 | 36.83 | 16617011.9841 | 451181.3076
WT | 12x167,5 | 249.2 | 13.1 | 35.1 | 342.9 | 63 | 7220.6994 | 6575.6662 | 7145093.025 | 2148.8844 | 459.81 | 21602.7 | 3.175 | 9.725 | 41.225 | 482140.7488 | 38376.7314 | 18756169.0688 | 41.225 | 37.2496 | 19276686.549 | 517499.9763
WT | 12x185 | 275.5 | 7 | 38.6 | 348 | 69.1 | 7220.6994 | 1103.3167 | 9568241.759 | 2148.8844 | 270.2 | 24046.8 | 3.175 | 6.675 | 41.225 | 482140.7488 | 36011.3787 | 22492979.1024 | 41.225 | 37.7828 | 23011131.23 | 609036.9674
WT | 13,5x42 | 62.8 | 59.8 | 11.7 | 254 | 16.3 | 7220.6994 | 208501.0122 | 91667.4782 | 2148.8844 | 699.66 | 4140.2 | 3.175 | 33.075 | 41.225 | 482140.7488 | 366632.0668 | 2316953.0692 | 41.225 | 28.7095 | 3165725.8848 | 110267.3464
WT | 13,5x47 | 69.9 | 57.1 | 12.4 | 254 | 19 | 7220.6994 | 192375.058 | 145182.1667 | 2148.8844 | 708.04 | 4826 | 3.175 | 31.725 | 41.225 | 482140.7488 | 324950.4997 | 2739073.3463 | 41.225 | 29.7071 | 3546164.5949 | 119371.0901
WT | 13,5x51 | 76 | 55 | 13.2 | 254 | 21.1 | 7220.6994 | 183012.5 | 198838.2062 | 2148.8844 | 726 | 5359.4 | 3.175 | 30.675 | 41.225 | 482140.7488 | 298889.1128 | 3079422.6215 | 41.225 | 30.365 | 3860452.4831 | 127134.9533
WT | 13,5x57 | 85.1 | 52.5 | 14.5 | 256.5 | 23.6 | 7220.6994 | 174849.6094 | 280958.472 | 2148.8844 | 761.25 | 6053.4 | 3.175 | 29.425 | 41.225 | 482140.7488 | 273498.4595 | 3534555.8336 | 41.225 | 31.1009 | 4290195.0419 | 137944.4433
WT | 13,5x64,5 | 95.7 | 48.2 | 15.5 | 254 | 27.9 | 7220.6994 | 144641.0503 | 459690.0255 | 2148.8844 | 747.1 | 7086.6 | 3.175 | 27.275 | 41.225 | 482140.7488 | 208339.3135 | 4268614.442 | 41.225 | 31.9902 | 4959094.5043 | 155019.1427
WT | 13,5x73 | 109.4 | 51.2 | 15.5 | 355.6 | 24.9 | 7220.6994 | 173364.5653 | 457486.7787 | 2148.8844 | 793.6 | 8854.44 | 3.175 | 28.775 | 41.225 | 482140.7488 | 264796.5762 | 5216594.4905 | 41.225 | 33.4564 | 5963531.8155 | 178247.7667
WT | 13,5x80,5 | 120.5 | 48.7 | 16.8 | 355.6 | 27.4 | 7220.6994 | 161701.8242 | 609582.0845 | 2148.8844 | 818.16 | 9743.44 | 3.175 | 27.525 | 41.225 | 482140.7488 | 235287.1576 | 5846511.8557 | 41.225 | 33.9103 | 6563939.7621 | 193567.9377
WT | 13,5x89 | 132.7 | 45.9 | 18.5 | 358.1 | 30.2 | 7220.6994 | 149083.1426 | 821947.1687 | 2148.8844 | 849.15 | 10814.62 | 3.175 | 26.125 | 41.225 | 482140.7488 | 204571.4841 | 6634617.5851 | 41.225 | 34.3771 | 7321329.818 | 212970.9241
WT | 13,5x97 | 144.8 | 42.1 | 19 | 355.6 | 34 | 7220.6994 | 118145.8966 | 1164708.5333 | 2148.8844 | 799.9 | 12090.4 | 3.175 | 24.225 | 41.225 | 482140.7488 | 148732.3089 | 7663088.5414 | 41.225 | 34.884 | 8293961.5991 | 237758.2782
WT | 13,5x108,5 | 162.1 | 38 | 21.1 | 358.1 | 38.1 | 7220.6994 | 96483.2667 | 1650433.3927 | 2148.8844 | 801.8 | 13643.61 | 3.175 | 22.175 | 41.225 | 482140.7488 | 110183.8168 | 8983636.7988 | 41.225 | 35.3772 | 9575961.3644 | 270681.3647
WT | 13,5x117,5 | 175.7 | 35.2 | 23.1 | 360.7 | 40.9 | 7220.6994 | 83957.3504 | 2056528.9159 | 2148.8844 | 813.12 | 14752.63 | 3.175 | 20.775 | 41.225 | 482140.7488 | 90033.7642 | 9985811.31 | 41.225 | 35.6706 | 10557985.823 | 295985.2741
WT | 13,5x129 | 192.5 | 31.1 | 24.9 | 363.2 | 45 | 7220.6994 | 62416.4793 | 2758050 | 2148.8844 | 774.39 | 16344 | 3.175 | 18.725 | 41.225 | 482140.7488 | 62778.4346 | 11542666.1294 | 41.225 | 36.077 | 12087585.3128 | 335050.0583
WT | 13,5x140,5 | 209.7 | 27.1 | 26.9 | 365.8 | 49 | 7220.6994 | 44614.7955 | 3586333.6833 | 2148.8844 | 728.99 | 17924.2 | 3.175 | 16.725 | 41.225 | 482140.7488 | 45877.9313 | 13220279.8671 | 41.225 | 36.4358 | 13748298.5472 | 377329.4065
WT | 13,5x153,5 | 228.9 | 23 | 29.5 | 365.8 | 53.1 | 7220.6994 | 29910.5417 | 4564004.0207 | 2148.8844 | 678.5 | 19423.98 | 3.175 | 14.675 | 41.225 | 482140.7488 | 37599.4166 | 15004055.9055 | 41.225 | 36.7408 | 15523796.0709 | 422521.818
WT | 13,5x168 | 250.7 | 18.2 | 32 | 370.8 | 57.9 | 7220.6994 | 16076.1813 | 5997830.2551 | 2148.8844 | 582.4 | 21469.32 | 3.175 | 12.275 | 41.225 | 482140.7488 | 35441.2973 | 17537216.8655 | 41.225 | 37.1497 | 18054798.9116 | 486001.6414
WT | 13,5x184 | 274.5 | 13.1 | 35.1 | 373.4 | 63 | 7220.6994 | 6575.6662 | 7780629.15 | 2148.8844 | 459.81 | 23524.2 | 3.175 | 9.725 | 41.225 | 482140.7488 | 38376.7314 | 20424478.0702 | 41.225 | 37.5419 | 20944995.5504 | 557909.2775
WT | 13,5x269,5 | 401.6 | -13.8 | 50 | 388.6 | 89.9 | 7220.6994 | -10950.3 | 23528845.9026 | 2148.8844 | -690 | 34935.14 | 3.175 | -3.725 | 41.225 | 482140.7488 | -337853.7042 | 42305876.882 | 41.225 | 39.8306 | 42450163.9267 | 1065768.8928
WT | 15x45 | 66.9 | 60.6 | 11.9 | 264.2 | 15.5 | 7220.6994 | 220690.4742 | 81987.3146 | 2148.8844 | 721.14 | 4095.1 | 3.175 | 33.475 | 41.225 | 482140.7488 | 392464.7392 | 2283032.4389 | 41.225 | 28.6834 | 3157637.9269 | 110085.9468
WT | 15x49,5 | 73.4 | 59.1 | 13.2 | 266.7 | 17 | 7220.6994 | 227067.5781 | 109191.425 | 2148.8844 | 780.12 | 4533.9 | 3.175 | 32.725 | 41.225 | 482140.7488 | 395269.4177 | 2546083.928 | 41.225 | 29.3803 | 3423494.0946 | 116523.5671
WT | 15x54 | 80.5 | 56.8 | 14 | 266.7 | 19.3 | 7220.6994 | 213792.1707 | 159776.7918 | 2148.8844 | 795.2 | 5147.31 | 3.175 | 31.575 | 41.225 | 482140.7488 | 359441.2162 | 2926366.5158 | 41.225 | 30.1714 | 3767948.4809 | 124884.6186
WT | 15x58 | 86.6 | 54.5 | 14.5 | 266.7 | 21.6 | 7220.6994 | 195603.3385 | 223976.7936 | 2148.8844 | 790.25 | 5760.72 | 3.175 | 30.425 | 41.225 | 482140.7488 | 316792.3831 | 3320263.7386 | 41.225 | 30.8455 | 4119196.8705 | 133542.6868
WT | 15x62 | 92.2 | 52.5 | 15 | 266.7 | 23.6 | 7220.6994 | 180878.9062 | 292131.0896 | 2148.8844 | 787.5 | 6294.12 | 3.175 | 29.425 | 41.225 | 482140.7488 | 282929.4408 | 3675111.2702 | 41.225 | 31.3601 | 4440181.4599 | 141586.7474
WT | 15x66 | 98.3 | 50.7 | 15.7 | 266.7 | 25.4 | 7220.6994 | 170507.0279 | 364202.4974 | 2148.8844 | 795.99 | 6774.18 | 3.175 | 28.525 | 41.225 | 482140.7488 | 257992.1965 | 4005206.5901 | 41.225 | 31.772 | 4745339.5355 | 149355.976
WT | 15x74 | 109.9 | 46.1 | 16.5 | 266.7 | 30 | 7220.6994 | 134711.7489 | 600075 | 2148.8844 | 760.65 | 8001 | 3.175 | 26.225 | 41.225 | 482140.7488 | 185654.3672 | 4900473.5347 | 41.225 | 32.6851 | 5568268.6507 | 170361.0379
WT | 15x86,5 | 129.1 | 48.9 | 16.8 | 381 | 27.2 | 7220.6994 | 163702.2366 | 638925.824 | 2148.8844 | 821.52 | 10363.2 | 3.175 | 27.625 | 41.225 | 482140.7488 | 239156.1889 | 6208965.8309 | 41.225 | 34.2548 | 6930262.7686 | 202315.012
WT | 15x95,5 | 142.3 | 45.9 | 18 | 381 | 30.2 | 7220.6994 | 145053.8685 | 874509.554 | 2148.8844 | 826.2 | 11506.2 | 3.175 | 26.125 | 41.225 | 482140.7488 | 199042.5251 | 7058892.2087 | 41.225 | 34.7172 | 7740075.4826 | 222946.1417
WT | 15x105,5 | 157.5 | 42.6 | 19.8 | 383.5 | 33.5 | 7220.6994 | 127559.4804 | 1201485.526 | 2148.8844 | 843.48 | 12847.25 | 3.175 | 24.475 | 41.225 | 482140.7488 | 162472.9151 | 8106659.2637 | 41.225 | 35.171 | 8751272.9276 | 248820.8443
WT | 15x117,5 | 175.2 | 38 | 21.1 | 383.5 | 38.1 | 7220.6994 | 96483.2667 | 1767498.4811 | 2148.8844 | 801.8 | 14611.35 | 3.175 | 22.175 | 41.225 | 482140.7488 | 110183.8168 | 9620845.3291 | 41.225 | 35.6995 | 10213169.8947 | 286087.3441
WT | 15x130,5 | 194.5 | 34.2 | 23.6 | 386.1 | 41.9 | 7220.6994 | 78669.9864 | 2366794.8983 | 2148.8844 | 807.12 | 16177.59 | 3.175 | 20.275 | 41.225 | 482140.7488 | 82696.9414 | 11061968.543 | 41.225 | 36.0679 | 11626806.2333 | 322359.0022
WT | 15x146 | 217.3 | 29.1 | 25.9 | 388.6 | 47 | 7220.6994 | 53186.0191 | 3362134.8167 | 2148.8844 | 753.69 | 18264.2 | 3.175 | 17.725 | 41.225 | 482140.7488 | 53261.436 | 13178825.0951 | 41.225 | 36.5253 | 13714227.28 | 375471.6451
WT | 15x163 | 242.6 | 24 | 29 | 391.2 | 52.1 | 7220.6994 | 33408 | 4610316.8086 | 2148.8844 | 696 | 20381.52 | 3.175 | 15.175 | 41.225 | 482140.7488 | 39126.2234 | 15565029.8124 | 41.225 | 36.924 | 16086296.7846 | 435659.183
WT | 15x178,5 | 265.9 | 19.2 | 31.5 | 393.7 | 56.9 | 7220.6994 | 18579.456 | 6043951.4619 | 2148.8844 | 604.8 | 22401.53 | 3.175 | 12.775 | 41.225 | 482140.7488 | 35353.1088 | 18084384.7562 | 41.225 | 37.2906 | 18601878.6138 | 498836.0929
WT | 15x195,5 | 291.7 | 14.1 | 34.5 | 396.2 | 62 | 7220.6994 | 8059.2604 | 7868796.1333 | 2148.8844 | 486.45 | 24564.4 | 3.175 | 10.225 | 41.225 | 482140.7488 | 37778.9177 | 21071734.4868 | 41.225 | 37.6645 | 21591654.1533 | 573262.9268
WT | 16,5x59 | 87.6 | 57.3 | 14 | 292.1 | 18.8 | 7220.6994 | 219487.9365 | 161742.3909 | 2148.8844 | 802.2 | 5491.48 | 3.175 | 31.825 | 41.225 | 482140.7488 | 371897.5971 | 3113317.5122 | 41.225 | 30.647 | 3967355.8582 | 129453.4621
WT | 16,5x65 | 97.2 | 54.3 | 14.7 | 292.1 | 21.8 | 7220.6994 | 196126.1836 | 252185.3139 | 2148.8844 | 798.21 | 6367.78 | 3.175 | 30.325 | 41.225 | 482140.7488 | 316566.9645 | 3674756.4652 | 41.225 | 31.5131 | 4473464.1786 | 141955.9001
WT | 16,5x70,5 | 105.3 | 51.7 | 15.5 | 292.1 | 24.4 | 7220.6994 | 178493.3668 | 353606.1339 | 2148.8844 | 801.35 | 7127.24 | 3.175 | 29.025 | 41.225 | 482140.7488 | 275169.0667 | 4184373.8445 | 41.225 | 32.1412 | 4941683.66 | 153749.0826
WT | 16,5x76 | 113.4 | 49.2 | 16.3 | 294.6 | 26.9 | 7220.6994 | 161771.3712 | 477868.4259 | 2148.8844 | 801.96 | 7924.74 | 3.175 | 27.775 | 41.225 | 482140.7488 | 237752.5613 | 4737278.5352 | 41.225 | 32.715 | 5457171.8453 | 166809.5609
WT | 16,5x84,5 | 125.6 | 45.1 | 17 | 292.1 | 31 | 7220.6994 | 129956.2889 | 725162.5917 | 2148.8844 | 766.7 | 9055.1 | 3.175 | 25.725 | 41.225 | 482140.7488 | 175221.3446 | 5592121.5683 | 41.225 | 33.4018 | 6249483.6617 | 187100.1334
WT | 16,5x100,5 | 149.9 | 46.9 | 18.3 | 398.8 | 29.2 | 7220.6994 | 157321.6062 | 827413.2245 | 2148.8844 | 858.27 | 11644.96 | 3.175 | 26.625 | 41.225 | 482140.7488 | 220558.4413 | 7086376.9692 | 41.225 | 34.7894 | 7789076.1593 | 223892.5091
WT | 16,5x110,5 | 165.1 | 43.6 | 19.8 | 401.3 | 32.5 | 7220.6994 | 136755.0624 | 1147989.7135 | 2148.8844 | 863.28 | 13042.25 | 3.175 | 24.975 | 41.225 | 482140.7488 | 178257.9413 | 8157972.5644 | 41.225 | 35.2582 | 8818371.2545 | 250108.3231
WT | 16,5x120,5 | 179.8 | 40.5 | 21.1 | 403.9 | 35.6 | 7220.6994 | 116806.3031 | 1518597.2219 | 2148.8844 | 854.55 | 14378.84 | 3.175 | 23.425 | 41.225 | 482140.7488 | 141574.5124 | 9246973.9831 | 41.225 | 35.646 | 9870689.2444 | 276908.8977
WT | 16,5x131,5 | 196 | 36.2 | 22.1 | 401.3 | 39.9 | 7220.6994 | 87364.8507 | 2124254.7632 | 2148.8844 | 800.02 | 16011.87 | 3.175 | 21.275 | 41.225 | 482140.7488 | 95730.3658 | 10730356.7862 | 41.225 | 36.0709 | 11308227.9008 | 313499.8946
WT | 16,5x145,5 | 216.8 | 32.2 | 24.4 | 403.9 | 43.9 | 7220.6994 | 67885.3709 | 2847647.102 | 2148.8844 | 785.68 | 17731.21 | 3.175 | 19.275 | 41.225 | 482140.7488 | 69081.1333 | 12377864.5127 | 41.225 | 36.434 | 12929086.3948 | 354863.6887
WT | 16,5x159 | 237 | 28.1 | 26.4 | 406.4 | 48 | 7220.6994 | 48813.6902 | 3745382.4 | 2148.8844 | 741.84 | 19507.2 | 3.175 | 17.225 | 41.225 | 482140.7488 | 49308.0464 | 14230163.5894 | 41.225 | 36.7795 | 14761612.3847 | 401353.9817
WT | 16,5x177 | 263.9 | 23 | 29.5 | 408.9 | 53.1 | 7220.6994 | 29910.5417 | 5101752.9908 | 2148.8844 | 678.5 | 21712.59 | 3.175 | 14.675 | 41.225 | 482140.7488 | 37599.4166 | 16771893.001 | 41.225 | 37.159 | 17291633.1664 | 465341.5681
WT | 16,5x193,5 | 288.7 | 18.2 | 32 | 411.5 | 57.9 | 7220.6994 | 16076.1813 | 6656168.1499 | 2148.8844 | 582.4 | 23825.85 | 3.175 | 12.275 | 41.225 | 482140.7488 | 35441.2973 | 19462148.7059 | 41.225 | 37.5113 | 19979730.752 | 532632.4822
WT | 18x67,5 | 100.8 | 56 | 15.2 | 304.8 | 20.1 | 7220.6994 | 222446.9333 | 206263.2654 | 2148.8844 | 851.2 | 6126.48 | 3.175 | 31.175 | 41.225 | 482140.7488 | 369273.2569 | 3499139.8577 | 41.225 | 31.3287 | 4350553.8634 | 138868.1896
WT | 18x75 | 111.9 | 52.2 | 16 | 304.8 | 23.9 | 7220.6994 | 189648.864 | 346758.7426 | 2148.8844 | 835.2 | 7284.72 | 3.175 | 29.275 | 41.225 | 482140.7488 | 295047.2445 | 4262169.218 | 41.225 | 32.2906 | 5039357.2113 | 156062.7096
WT | 18x80 | 119 | 50.2 | 16.5 | 304.8 | 25.9 | 7220.6994 | 173945.761 | 441299.0666 | 2148.8844 | 828.3 | 7894.32 | 3.175 | 28.275 | 41.225 | 482140.7488 | 260691.9929 | 4684358.9542 | 41.225 | 32.7173 | 5427191.6959 | 165881.4237
WT | 18x85 | 126.6 | 48.2 | 17.3 | 304.8 | 27.9 | 7220.6994 | 161438.0755 | 551628.0306 | 2148.8844 | 833.86 | 8503.92 | 3.175 | 27.275 | 41.225 | 482140.7488 | 232533.5564 | 5122337.3304 | 41.225 | 33.0941 | 5837011.6356 | 176376.4239
WT | 18x91 | 135.7 | 46.1 | 18.5 | 307.3 | 30 | 7220.6994 | 151040.4457 | 691425 | 2148.8844 | 852.85 | 9219 | 3.175 | 26.225 | 41.225 | 482140.7488 | 208157.9268 | 5646477.3799 | 41.225 | 33.4875 | 6336776.0555 | 189228.0418
WT | 18x97 | 144.3 | 44.1 | 19.6 | 307.3 | 32 | 7220.6994 | 140084.6643 | 839133.8667 | 2148.8844 | 864.36 | 9833.6 | 3.175 | 25.225 | 41.225 | 482140.7488 | 184690.0818 | 6124523.0719 | 41.225 | 33.7839 | 6791353.9025 | 201023.4577
WT | 18x105 | 156.5 | 41.6 | 21.1 | 309.9 | 34.5 | 7220.6994 | 126584.6955 | 1060468.1156 | 2148.8844 | 877.76 | 10691.55 | 3.175 | 23.975 | 41.225 | 482140.7488 | 157489.2727 | 6806990.5446 | 41.225 | 34.1609 | 7446620.5661 | 217986.53
WT | 18x115,5 | 172.7 | 36.2 | 22.1 | 307.3 | 39.9 | 7220.6994 | 87364.8507 | 1626672.0377 | 2148.8844 | 800.02 | 12261.27 | 3.175 | 21.275 | 41.225 | 482140.7488 | 95730.3658 | 8216891.703 | 41.225 | 34.8 | 8794762.8176 | 252723.1084
WT | 18x128 | 190.9 | 32.2 | 24.4 | 309.9 | 43.9 | 7220.6994 | 67885.3709 | 2184911.7032 | 2148.8844 | 785.68 | 13604.61 | 3.175 | 19.275 | 41.225 | 482140.7488 | 69081.1333 | 9497153.2867 | 41.225 | 35.2386 | 10048375.1688 | 285152.8091
WT | 18x116 | 174.7 | 36.2 | 22.1 | 307.3 | 39.9 | 7220.6994 | 87364.8507 | 1626672.0377 | 2148.8844 | 800.02 | 12261.27 | 3.175 | 21.275 | 41.225 | 482140.7488 | 95730.3658 | 8216891.703 | 41.225 | 34.8 | 8794762.8176 | 252723.1084
WT | 18x123,5 | 183.8 | 41.8 | 20.3 | 419.1 | 34.3 | 7220.6994 | 123550.2525 | 1409349.7245 | 2148.8844 | 848.54 | 14375.13 | 3.175 | 24.075 | 41.225 | 482140.7488 | 154441.5155 | 9135732.4252 | 41.225 | 35.6808 | 9772314.6895 | 273881.8669
WT | 18x131 | 195 | 39.5 | 21.3 | 421.6 | 36.6 | 7220.6994 | 109393.0281 | 1722513.4128 | 2148.8844 | 841.35 | 15430.56 | 3.175 | 22.925 | 41.225 | 482140.7488 | 129459.435 | 10016171.4073 | 41.225 | 35.9504 | 10627771.5911 | 295622.9288
WT | 18x141 | 210.2 | 36.2 | 22.6 | 421.6 | 39.9 | 7220.6994 | 89341.4311 | 2231711.4582 | 2148.8844 | 818.12 | 16821.84 | 3.175 | 21.275 | 41.225 | 482140.7488 | 97896.2112 | 11273158.2883 | 41.225 | 36.2683 | 11853195.2482 | 326819.3364
WT | 18x151 | 224.9 | 33.4 | 24.1 | 424.2 | 42.7 | 7220.6994 | 74829.9055 | 2752155.974 | 2148.8844 | 804.94 | 18113.34 | 3.175 | 19.875 | 41.225 | 482140.7488 | 77536.3969 | 12487761.6227 | 41.225 | 36.5281 | 13047438.7685 | 357189.1623
WT | 18x165 | 245.6 | 29.1 | 25.9 | 421.6 | 47 | 7220.6994 | 53186.0191 | 3647648.0667 | 2148.8844 | 753.69 | 19815.2 | 3.175 | 17.725 | 41.225 | 482140.7488 | 53261.436 | 14297973.9066 | 41.225 | 36.8462 | 14833376.0914 | 402575.5502
WT | 18x180,5 | 268.4 | 25 | 28.4 | 424.2 | 51.1 | 7220.6994 | 36979.1667 | 4716850.5758 | 2148.8844 | 710 | 21676.62 | 3.175 | 15.675 | 41.225 | 482140.7488 | 40954.8186 | 16367657.3357 | 41.225 | 37.1531 | 16890752.9032 | 454625.385
WT | 18x197,5 | 294.8 | 20.2 | 31 | 426.7 | 55.9 | 7220.6994 | 21292.8873 | 6211218.6891 | 2148.8844 | 626.2 | 23852.53 | 3.175 | 13.275 | 41.225 | 482140.7488 | 35518.8275 | 19031539.2817 | 41.225 | 37.497 | 19549198.858 | 521353.4672
WT | 18x220,5 | 328.7 | 14.1 | 34.5 | 431.8 | 62 | 7220.6994 | 8059.2604 | 8575835.8667 | 2148.8844 | 486.45 | 26771.6 | 3.175 | 10.225 | 41.225 | 482140.7488 | 37778.9177 | 22965105.8844 | 41.225 | 37.9317 | 23485025.5509 | 619139.3366
WT | 18x243,5 | 363.1 | 8 | 38.1 | 434.3 | 68.1 | 7220.6994 | 1625.6 | 11430097.0805 | 2148.8844 | 304.8 | 29575.83 | 3.175 | 7.175 | 41.225 | 482140.7488 | 37615.4975 | 27326592.0181 | 41.225 | 38.3482 | 27846348.2644 | 726145.4415
WT | 18x264,5 | 394 | 2.2 | 40.9 | 436.9 | 73.9 | 7220.6994 | 36.2919 | 14693799.6468 | 2148.8844 | 89.98 | 32286.91 | 3.175 | 4.275 | 41.225 | 482140.7488 | 17088.5633 | 32047452.9969 | 41.225 | 38.7605 | 32546682.3091 | 839687.5087
WT | 18x326 | 486.7 | -13.8 | 50 | 447 | 89.9 | 7220.6994 | -10950.3 | 27064833.0378 | 2148.8844 | -690 | 40185.3 | 3.175 | -3.725 | 41.225 | 482140.7488 | -337853.7042 | 48663733.8298 | 41.225 | 40.0064 | 48808020.8745 | 1220006.7491
WT | 18x400 | 597.6 | -32.9 | 60.5 | 457.2 | 109 | 7220.6994 | -179540.2487 | 49340604.9 | 2148.8844 | -1990.45 | 49834.8 | 3.175 | -13.275 | 41.225 | 482140.7488 | -2131599.2868 | 76125944.3449 | 41.225 | 41.7594 | 74476485.8068 | 1783468.0107
WT | 20x74,5 | 110.9 | 55 | 16 | 299.7 | 21.1 | 7220.6994 | 221833.3333 | 234613.4267 | 2148.8844 | 880 | 6323.67 | 3.175 | 30.675 | 41.225 | 482140.7488 | 362289.8337 | 3633476.2191 | 41.225 | 31.4898 | 4477906.8017 | 142201.8493
WT | 20x83,5 | 124.6 | 49.9 | 16.5 | 299.7 | 26.2 | 7220.6994 | 170845.8111 | 449168.5818 | 2148.8844 | 823.35 | 7852.14 | 3.175 | 28.125 | 41.225 | 482140.7488 | 254564.3965 | 4669557.452 | 41.225 | 32.6748 | 5406262.5974 | 165456.8133
WT | 20x91,5 | 135.2 | 45.6 | 16.5 | 299.7 | 30.5 | 7220.6994 | 130375.872 | 708606.3094 | 2148.8844 | 752.4 | 9140.85 | 3.175 | 25.975 | 41.225 | 482140.7488 | 177734.295 | 5621654.4216 | 41.225 | 33.4823 | 6281529.4655 | 187607.7076
WT | 20x105,5 | 157 | 40 | 19 | 299.7 | 36.1 | 7220.6994 | 101333.3333 | 1174970.878 | 2148.8844 | 760 | 10819.17 | 3.175 | 23.175 | 41.225 | 482140.7488 | 121362.8177 | 6990086.8403 | 41.225 | 34.2697 | 7593590.4069 | 221583.367
WT | 20x117,5 | 174.7 | 36 | 21.1 | 302.3 | 40.1 | 7220.6994 | 82036.8 | 1624388.9219 | 2148.8844 | 759.6 | 12122.23 | 3.175 | 21.175 | 41.225 | 482140.7488 | 89495.9946 | 8139877.002 | 41.225 | 34.7719 | 8711513.7454 | 250533.3112
WT | 20x132 | 196.5 | 32.2 | 24.4 | 302.3 | 43.9 | 7220.6994 | 67885.3709 | 2131328.8411 | 2148.8844 | 785.68 | 13270.97 | 3.175 | 19.275 | 41.225 | 482140.7488 | 69081.1333 | 9264244.7195 | 41.225 | 35.1153 | 9815466.6016 | 279520.9703
WT | 20x139 | 207.6 | 30.1 | 26.2 | 304.8 | 46 | 7220.6994 | 59541.4672 | 2472334.4 | 2148.8844 | 788.62 | 14020.8 | 3.175 | 18.225 | 41.225 | 482140.7488 | 59568.0715 | 10008270.8799 | 41.225 | 35.3339 | 10549979.7002 | 298579.6652
WT | 20x147 | 218.3 | 27.1 | 26.9 | 304.8 | 49 | 7220.6994 | 44614.7955 | 2988284.6 | 2148.8844 | 728.99 | 14935.2 | 3.175 | 16.725 | 41.225 | 482140.7488 | 45877.9313 | 11015695.1982 | 41.225 | 35.6322 | 11543713.8782 | 323968.7744
WT | 20x163,5 | 243.1 | 22 | 30 | 307.3 | 54.1 | 7220.6994 | 26620 | 4054834.2811 | 2148.8844 | 660 | 16624.93 | 3.175 | 14.175 | 41.225 | 482140.7488 | 36486.0066 | 12990445.4062 | 41.225 | 36.099 | 13509072.1616 | 374223.0625
WT | 20x165,5 | 246.6 | 22 | 31 | 309.9 | 54.1 | 7220.6994 | 27507.3333 | 4089141.3723 | 2148.8844 | 682 | 16765.59 | 3.175 | 14.175 | 41.225 | 482140.7488 | 37702.2068 | 13100354.8044 | 41.225 | 36.1112 | 13620197.76 | 377174.1531
WT | 20x196 | 291.7 | 12.1 | 36.1 | 315 | 64 | 7220.6994 | 5329.446 | 6881280 | 2148.8844 | 436.81 | 20160 | 3.175 | 9.225 | 41.225 | 482140.7488 | 39281.6588 | 17716929.8513 | 41.225 | 37.0157 | 18238352.2589 | 492719.0867
WT | 20x99,5 | 147.9 | 48.9 | 16.5 | 401.3 | 27.2 | 7220.6994 | 160778.9824 | 672968.3285 | 2148.8844 | 806.85 | 10915.36 | 3.175 | 27.625 | 41.225 | 482140.7488 | 234885.5426 | 6539784.7452 | 41.225 | 34.5393 | 7256811.0367 | 210103.1182
WT | 20x107,5 | 160.5 | 45.1 | 16.5 | 401.3 | 31 | 7220.6994 | 126134.0451 | 996260.6917 | 2148.8844 | 744.15 | 12440.3 | 3.175 | 25.725 | 41.225 | 482140.7488 | 170067.7757 | 7682705.8725 | 41.225 | 35.1403 | 8334914.397 | 237189.9007
WT | 20x124,5 | 185.9 | 40 | 19 | 401.3 | 36.1 | 7220.6994 | 101333.3333 | 1573292.6704 | 2148.8844 | 760 | 14486.93 | 3.175 | 23.175 | 41.225 | 482140.7488 | 121362.8177 | 9359765.9294 | 41.225 | 35.7361 | 9963269.4959 | 278800.8807
WT | 20x138,5 | 206.1 | 36 | 21.1 | 401.3 | 40.1 | 7220.6994 | 82036.8 | 2156358.8301 | 2148.8844 | 759.6 | 16092.13 | 3.175 | 21.175 | 41.225 | 482140.7488 | 89495.9946 | 10805599.2091 | 41.225 | 36.1202 | 11377235.9525 | 314982.9597
WT | 20x148,5 | 221.3 | 34.2 | 23.6 | 401.3 | 41.9 | 7220.6994 | 78669.9864 | 2459970.9731 | 2148.8844 | 807.12 | 16814.47 | 3.175 | 20.275 | 41.225 | 482140.7488 | 82696.9414 | 11497456.5561 | 41.225 | 36.234 | 12062294.2463 | 332899.7773
WT | 20x162 | 241.6 | 30.1 | 25.4 | 403.9 | 46 | 7220.6994 | 57723.4071 | 3276167.5333 | 2148.8844 | 764.54 | 18579.4 | 3.175 | 18.225 | 41.225 | 482140.7488 | 57749.1991 | 13262272.3372 | 41.225 | 36.6026 | 13802162.2851 | 377081.9712
WT | 20x181 | 269.9 | 25 | 28.4 | 406.4 | 51.1 | 7220.6994 | 36979.1667 | 4518925.2099 | 2148.8844 | 710 | 20767.04 | 3.175 | 15.675 | 41.225 | 482140.7488 | 40954.8186 | 15680848.5178 | 41.225 | 36.9964 | 16203944.0852 | 437987.5353
WT | 20x186 | 276.5 | 24 | 29.5 | 408.9 | 52.1 | 7220.6994 | 33984 | 4818912.4311 | 2148.8844 | 708 | 21303.69 | 3.175 | 15.175 | 41.225 | 482140.7488 | 39800.8134 | 16269275.7932 | 41.225 | 37.0774 | 16791217.3554 | 452869.3593
WT | 20x198,5 | 295.8 | 20.2 | 31 | 408.9 | 55.9 | 7220.6994 | 21292.8873 | 5952114.6519 | 2148.8844 | 626.2 | 22857.51 | 3.175 | 13.275 | 41.225 | 482140.7488 | 35518.8275 | 18237629.2765 | 41.225 | 37.3523 | 18755288.8528 | 502118.7116
WT | 20x215,5 | 321.1 | 16.2 | 34 | 411.5 | 59.9 | 7220.6994 | 12045.996 | 7370026.6907 | 2148.8844 | 550.8 | 24648.85 | 3.175 | 11.275 | 41.225 | 482140.7488 | 37263.3821 | 20618355.4524 | 41.225 | 37.6321 | 21137759.5834 | 561695.451
WT | 20x251,5 | 374.3 | 6 | 39.1 | 416.6 | 70.1 | 7220.6994 | 703.8 | 11958923.1064 | 2148.8844 | 234.6 | 29203.66 | 3.175 | 6.175 | 41.225 | 482140.7488 | 33737.767 | 27655383.133 | 41.225 | 38.3761 | 28171261.6487 | 734082.9918
WT | 20x296,5 | 441.6 | -5.9 | 45.5 | 424.2 | 82 | 7220.6994 | -778.7287 | 19490858.8 | 2148.8844 | -268.45 | 34784.4 | 3.175 | 0.225 | 41.225 | 482140.7488 | -85990.5453 | 38186869.6475 | 41.225 | 39.2951 | 38583019.8511 | 981878.0663
WT | 22x115 | 171.2 | 45.1 | 18 | 401.3 | 31 | 7220.6994 | 137600.7765 | 996260.6917 | 2148.8844 | 811.8 | 12440.3 | 3.175 | 25.725 | 41.225 | 482140.7488 | 185528.4826 | 7682705.8725 | 41.225 | 35.0989 | 8350375.1039 | 237909.8728
WT | 22x131 | 194.5 | 40 | 20.1 | 401.3 | 36.1 | 7220.6994 | 107200 | 1573292.6704 | 2148.8844 | 804 | 14486.93 | 3.175 | 23.175 | 41.225 | 482140.7488 | 128389.0861 | 9359765.9294 | 41.225 | 35.7045 | 9970295.7643 | 279245.1342
WT | 22x145 | 216.3 | 36 | 22.1 | 401.3 | 40.1 | 7220.6994 | 85924.8 | 2156358.8301 | 2148.8844 | 795.6 | 16092.13 | 3.175 | 21.175 | 41.225 | 482140.7488 | 93737.5109 | 10805599.2091 | 41.225 | 36.0919 | 11381477.4689 | 315347.1351
WT | 22x167,5 | 249.2 | 31.1 | 26.2 | 403.9 | 45 | 7220.6994 | 65675.171 | 3067115.625 | 2148.8844 | 814.82 | 18175.5 | 3.175 | 18.725 | 41.225 | 482140.7488 | 66056.0235 | 12836131.194 | 41.225 | 36.4898 | 13384327.9664 | 366796.4866
WT | 22x167,5 | 249.2 | 31.7 | 25.4 | 406.4 | 44.4 | 7220.6994 | 67426.4442 | 2964294.6048 | 2148.8844 | 805.18 | 18044.16 | 3.175 | 19.025 | 41.225 | 482140.7488 | 68205.5443 | 12662717.205 | 41.225 | 36.4798 | 13213063.4982 | 362201.8483
WT | 22x145 | 215.7 | 36.4 | 22.2 | 403.2 | 39.7 | 7220.6994 | 89222.8064 | 2102377.9728 | 2148.8844 | 808.08 | 16007.04 | 3.175 | 21.375 | 41.225 | 482140.7488 | 98203.2958 | 10705883.9547 | 41.225 | 36.0676 | 11286227.9993 | 312918.9632
WT | 22x131 | 195 | 39.6 | 20.6 | 400 | 36.5 | 7220.6994 | 106603.5168 | 1620904.1667 | 2148.8844 | 815.76 | 14600 | 3.175 | 22.975 | 41.225 | 482140.7488 | 126460.0256 | 9468150.5867 | 41.225 | 35.7223 | 10076751.3612 | 282085.6051
WT | 22x115 | 171.7 | 44.3 | 17.5 | 400 | 31.8 | 7220.6994 | 126785.031 | 1071914.4 | 2148.8844 | 775.25 | 12720 | 3.175 | 25.325 | 41.225 | 482140.7488 | 167913.4954 | 7908693.4728 | 41.225 | 35.2105 | 8558747.7171 | 243073.682
WT | 20x296,5 | 441.6 | -6.4 | 46 | 425.4 | 82.5 | 7220.6994 | -1004.8853 | 19905728.9062 | 2148.8844 | -294.4 | 35095.5 | 3.175 | -0.025 | 41.225 | 482140.7488 | -97094.7548 | 38768950.6005 | 41.225 | 39.3408 | 39153996.5944 | 995251.5887
WT | 20x251,5 | 374.8 | 6.3 | 39.7 | 415.9 | 69.8 | 7220.6994 | 827.2388 | 11786203.6861 | 2148.8844 | 250.11 | 29029.82 | 3.175 | 6.325 | 41.225 | 482140.7488 | 35160.4262 | 27389227.732 | 41.225 | 38.3457 | 27906528.907 | 727762.1717
WT | 20x215,5 | 320.6 | 15.8 | 33.3 | 412.8 | 60.3 | 7220.6994 | 10945.4658 | 7542414.2088 | 2148.8844 | 526.14 | 24891.84 | 3.175 | 11.075 | 41.225 | 482140.7488 | 36478.8982 | 20921345.8752 | 41.225 | 37.6835 | 21439965.5222 | 568948.4278
WT | 20x198,5 | 295.3 | 20.5 | 31.8 | 409.6 | 55.6 | 7220.6994 | 22830.0812 | 5866824.2261 | 2148.8844 | 651.9 | 22773.76 | 3.175 | 13.425 | 41.225 | 482140.7488 | 36722.388 | 18107324.6803 | 41.225 | 37.3192 | 18626187.8171 | 499104.0736
WT | 20x186 | 277 | 23.7 | 30.2 | 409.6 | 52.4 | 7220.6994 | 33502 | 4911029.7259 | 2148.8844 | 715.74 | 21463.04 | 3.175 | 15.025 | 41.225 | 482140.7488 | 40013.972 | 16447040.9453 | 41.225 | 37.0932 | 16969195.6661 | 457474.77
WT | 20x181 | 269.4 | 25.3 | 28.6 | 406.4 | 50.8 | 7220.6994 | 38596.3602 | 4439801.8731 | 2148.8844 | 723.58 | 20645.12 | 3.175 | 15.825 | 41.225 | 482140.7488 | 42150.6657 | 15536195.2985 | 41.225 | 36.9667 | 16060486.7131 | 434457.7488
WT | 20x162 | 241.6 | 30.1 | 25.4 | 403.2 | 46 | 7220.6994 | 57723.4071 | 3270489.6 | 2148.8844 | 764.54 | 18547.2 | 3.175 | 18.225 | 41.225 | 482140.7488 | 57749.1991 | 13239287.4632 | 41.225 | 36.5956 | 13779177.4111 | 376525.3588
WT | 20x148,5 | 220.8 | 34.8 | 23.8 | 403.2 | 41.3 | 7220.6994 | 83585.9808 | 2366951.8992 | 2148.8844 | 828.24 | 16652.16 | 3.175 | 20.575 | 41.225 | 482140.7488 | 88902.8609 | 11317198.6764 | 41.225 | 36.1882 | 11888242.2861 | 328511.303
WT | 20x138,5 | 206.1 | 36.4 | 20.6 | 403.2 | 39.7 | 7220.6994 | 82792.3339 | 2102377.9728 | 2148.8844 | 749.84 | 16007.04 | 3.175 | 21.375 | 41.225 | 482140.7488 | 91125.5808 | 10705883.9547 | 41.225 | 36.1128 | 11279150.2843 | 312330.7854
WT | 20x124,5 | 185.9 | 39.6 | 19 | 400 | 36.5 | 7220.6994 | 98323.632 | 1620904.1667 | 2148.8844 | 752.4 | 14600 | 3.175 | 22.975 | 41.225 | 482140.7488 | 116637.8877 | 9468150.5867 | 41.225 | 35.7685 | 10066929.2233 | 281447.0494
WT | 20x107,5 | 161.1 | 44.3 | 15.9 | 400 | 31.8 | 7220.6994 | 115193.2568 | 1071914.4 | 2148.8844 | 704.37 | 12720 | 3.175 | 25.325 | 41.225 | 482140.7488 | 152561.4044 | 7908693.4728 | 41.225 | 35.2555 | 8543395.6261 | 242328.0206
WT | 20x99,5 | 147.9 | 49.1 | 15.9 | 400 | 27 | 7220.6994 | 156841.2716 | 656100 | 2148.8844 | 780.69 | 10800 | 3.175 | 27.725 | 41.225 | 482140.7488 | 230049.3028 | 6460912.4203 | 41.225 | 34.502 | 7173102.4719 | 207904.1541
WT | 20x196 | 292.7 | 12.6 | 36.5 | 314.3 | 63.5 | 7220.6994 | 6084.477 | 6706320.5927 | 2148.8844 | 459.9 | 19958.05 | 3.175 | 9.475 | 41.225 | 482140.7488 | 39832.8502 | 17433425.8265 | 41.225 | 36.9547 | 17955399.4256 | 485875.7752
WT | 20x165,5 | 247.1 | 22.1 | 31.8 | 308 | 54 | 7220.6994 | 28603.7316 | 4041576 | 2148.8844 | 702.78 | 16632 | 3.175 | 14.225 | 41.225 | 482140.7488 | 38839.274 | 12980987.1273 | 41.225 | 36.0545 | 13501967.1501 | 374487.6177
WT | 20x163,5 | 242.6 | 22.1 | 30.2 | 308 | 54 | 7220.6994 | 27164.5502 | 4041576 | 2148.8844 | 667.42 | 16632 | 3.175 | 14.225 | 41.225 | 482140.7488 | 36885.0967 | 12980987.1273 | 41.225 | 36.0942 | 13500012.9728 | 374021.6878
WT | 20x147 | 218.3 | 26.9 | 27 | 304.8 | 49.2 | 7220.6994 | 43796.4952 | 3025025.3952 | 2148.8844 | 726.3 | 14996.16 | 3.175 | 16.625 | 41.225 | 482140.7488 | 45253.4429 | 11085200.9346 | 41.225 | 35.65 | 11612595.1263 | 325738.6297
WT | 20x139 | 207.6 | 30.1 | 25.4 | 304.8 | 46 | 7220.6994 | 57723.4071 | 2472334.4 | 2148.8844 | 764.54 | 14020.8 | 3.175 | 18.225 | 41.225 | 482140.7488 | 57749.1991 | 10008270.8799 | 41.225 | 35.3582 | 10548160.8278 | 298322.7849
WT | 20x132 | 196 | 31.7 | 23.8 | 301.6 | 44.4 | 7220.6994 | 63179.1091 | 2199880.0512 | 2148.8844 | 754.46 | 13391.04 | 3.175 | 19.025 | 41.225 | 482140.7488 | 63909.1321 | 9397331.4691 | 41.225 | 35.1791 | 9943381.35 | 282650.1726
WT | 20x117,5 | 175.2 | 36.4 | 20.6 | 301.6 | 39.7 | 7220.6994 | 82792.3339 | 1572612.0947 | 2148.8844 | 749.84 | 11973.52 | 3.175 | 21.375 | 41.225 | 482140.7488 | 91125.5808 | 8008171.1328 | 41.225 | 34.7264 | 8581437.4624 | 247115.9576
WT | 20x105,5 | 157.5 | 39.6 | 19 | 298.4 | 36.5 | 7220.6994 | 98323.632 | 1209194.5083 | 2148.8844 | 752.4 | 10891.6 | 3.175 | 22.975 | 41.225 | 482140.7488 | 116637.8877 | 7063240.3377 | 41.225 | 34.3014 | 7662018.9742 | 223373.3311
WT | 20x91,5 | 135.2 | 45.9 | 15.9 | 298.4 | 30.2 | 7220.6994 | 128130.9172 | 684917.7189 | 2148.8844 | 729.81 | 9011.68 | 3.175 | 26.125 | 41.225 | 482140.7488 | 175820.8971 | 5528539.1997 | 41.225 | 33.4216 | 6186500.8456 | 185104.7914
WT | 20x83,5 | 124.1 | 50.7 | 15.9 | 298.4 | 25.4 | 7220.6994 | 172679.092 | 407491.6581 | 2148.8844 | 806.13 | 7579.36 | 3.175 | 28.525 | 41.225 | 482140.7488 | 261278.7213 | 4481266.0161 | 41.225 | 32.4914 | 5224685.4862 | 160802.0532
WT | 20x74,5 | 110.9 | 55.5 | 15.9 | 298.4 | 20.6 | 7220.6994 | 226513.8844 | 217379.8245 | 2148.8844 | 882.45 | 6147.04 | 3.175 | 30.925 | 41.225 | 482140.7488 | 372990.8733 | 3521307.0597 | 41.225 | 31.3263 | 4376438.6819 | 139705.0864
WT | 18x326 | 487.2 | -14.4 | 50.8 | 447.7 | 90.5 | 7220.6994 | -12640.6656 | 27653594.226 | 2148.8844 | -731.52 | 40516.85 | 3.175 | -4.025 | 41.225 | 482140.7488 | -368834.4663 | 49430697.3846 | 41.225 | 40.0645 | 49544003.6671 | 1236605.4148
WT | 18x264,5 | 394 | 1.5 | 41.3 | 438.1 | 74.6 | 7220.6994 | 11.6156 | 15156833.8385 | 2148.8844 | 61.95 | 32682.26 | 3.175 | 3.925 | 41.225 | 482140.7488 | 12356.4371 | 32722980.947 | 41.225 | 38.8155 | 33217478.1329 | 855779.2544
WT | 18x243,5 | 363.1 | 7.8 | 38.1 | 435 | 68.3 | 7220.6994 | 1506.7026 | 11549684.5287 | 2148.8844 | 297.18 | 29710.5 | 3.175 | 7.075 | 41.225 | 482140.7488 | 37245.6756 | 27518562.2523 | 41.225 | 38.3667 | 28037948.6767 | 730789.0246
WT | 18x220,5 | 328.7 | 14.2 | 34.9 | 431.8 | 61.9 | 7220.6994 | 8327.3959 | 8534406.7797 | 2148.8844 | 495.58 | 26728.42 | 3.175 | 10.275 | 41.225 | 482140.7488 | 38218.7278 | 22900468.2974 | 41.225 | 37.9191 | 23420827.7741 | 617652.2097
WT | 18x197,5 | 294.2 | 20.5 | 31.8 | 428.6 | 55.6 | 7220.6994 | 22830.0812 | 6138966.9515 | 2148.8844 | 651.9 | 23830.16 | 3.175 | 13.425 | 41.225 | 482140.7488 | 36722.388 | 18947264.0576 | 41.225 | 37.4742 | 19466127.1944 | 519454.3839
WT | 18x180,5 | 268.4 | 25.3 | 28.6 | 425.4 | 50.8 | 7220.6994 | 38596.3602 | 4647371.3504 | 2148.8844 | 723.58 | 21610.32 | 3.175 | 15.825 | 41.225 | 482140.7488 | 42150.6657 | 16262543.0118 | 41.225 | 37.1346 | 16786834.4263 | 452053.5326
WT | 18x165 | 245.1 | 28.5 | 25.4 | 422.3 | 47.6 | 7220.6994 | 48998.9812 | 3795427.4437 | 2148.8844 | 723.9 | 20101.48 | 3.175 | 17.425 | 41.225 | 482140.7488 | 49273.9624 | 14599623.8114 | 41.225 | 36.9161 | 15131038.5226 | 409876.4411
WT | 18x151 | 225.4 | 33.2 | 23.8 | 422.3 | 42.9 | 7220.6994 | 72578.8299 | 2778508.3862 | 2148.8844 | 790.16 | 18116.67 | 3.175 | 19.775 | 41.225 | 482140.7488 | 74953.7485 | 12515903.8521 | 41.225 | 36.5368 | 13072998.3494 | 357803.8659
WT | 18x141 | 210.2 | 36.4 | 22.2 | 422.3 | 39.7 | 7220.6994 | 89222.8064 | 2201969.7865 | 2148.8844 | 808.08 | 16765.31 | 3.175 | 21.375 | 41.225 | 482140.7488 | 98203.2958 | 11213032.7234 | 41.225 | 36.2659 | 11793376.768 | 325192.2185
WT | 18x131 | 195 | 39.6 | 20.6 | 419.1 | 36.5 | 7220.6994 | 106603.5168 | 1698302.3406 | 2148.8844 | 815.76 | 15297.15 | 3.175 | 22.975 | 41.225 | 482140.7488 | 126460.0256 | 9920254.7773 | 41.225 | 35.9324 | 10528855.5517 | 293018.5672
WT | 18x123,5 | 183.8 | 41.2 | 20.6 | 419.1 | 34.9 | 7220.6994 | 120054.2731 | 1484611.0738 | 2148.8844 | 848.72 | 14626.59 | 3.175 | 23.775 | 41.225 | 482140.7488 | 147955.9352 | 9346149.1571 | 41.225 | 35.7453 | 9976245.841 | 279092.4837
WT | 18x115,5 | 172.7 | 44.3 | 19 | 419.1 | 31.8 | 7220.6994 | 137652.3194 | 1123098.3126 | 2148.8844 | 841.7 | 13327.38 | 3.175 | 25.325 | 41.225 | 482140.7488 | 182306.0808 | 8286333.5862 | 41.225 | 35.3941 | 8950780.4157 | 252888.9056
WT | 18x128 | 190.4 | 31.7 | 23.8 | 311.1 | 44.4 | 7220.6994 | 63179.1091 | 2269173.3552 | 2148.8844 | 754.46 | 13812.84 | 3.175 | 19.025 | 41.225 | 482140.7488 | 63909.1321 | 9693334.947 | 41.225 | 35.3317 | 10239384.828 | 289807.5894
WT | 18x116 | 172.2 | 36.4 | 22.2 | 308 | 39.7 | 7220.6994 | 89222.8064 | 1605983.1737 | 2148.8844 | 808.08 | 12227.6 | 3.175 | 21.375 | 41.225 | 482140.7488 | 98203.2958 | 8178105.7987 | 41.225 | 34.7839 | 8758449.8433 | 251796.1534
WT | 18x105 | 156.5 | 41.2 | 20.6 | 308 | 34.9 | 7220.6994 | 120054.2731 | 1091052.7577 | 2148.8844 | 848.72 | 10749.2 | 3.175 | 23.775 | 41.225 | 482140.7488 | 147955.9352 | 6868561.0603 | 41.225 | 34.1997 | 7498657.7443 | 219260.8247
WT | 18x97 | 144.3 | 44.3 | 19 | 308 | 31.8 | 7220.6994 | 137652.3194 | 825374.088 | 2148.8844 | 841.7 | 9794.4 | 3.175 | 25.325 | 41.225 | 482140.7488 | 182306.0808 | 6089693.9741 | 41.225 | 33.7828 | 6754140.8037 | 199928.2379
WT | 18x91 | 135.7 | 45.9 | 19 | 308 | 30.2 | 7220.6994 | 153112.4167 | 706952.6053 | 2148.8844 | 872.1 | 9301.6 | 3.175 | 26.125 | 41.225 | 482140.7488 | 210100.4431 | 5706401.0506 | 41.225 | 33.521 | 6398642.2425 | 190884.8517
WT | 18x85 | 126.6 | 47.5 | 17.5 | 304.8 | 28.6 | 7220.6994 | 156292.3177 | 594198.8624 | 2148.8844 | 831.25 | 8717.28 | 3.175 | 26.925 | 41.225 | 482140.7488 | 221894.2536 | 5279585.4564 | 41.225 | 33.2188 | 5983620.4588 | 180127.5731
WT | 18x80 | 119 | 50.7 | 15.9 | 304.8 | 25.4 | 7220.6994 | 172679.092 | 416231.4256 | 2148.8844 | 806.13 | 7741.92 | 3.175 | 28.525 | 41.225 | 482140.7488 | 261278.7213 | 4577378.9602 | 41.225 | 32.6241 | 5320798.4303 | 163093.9383
WT | 18x75 | 111.9 | 52.3 | 15.9 | 304.8 | 23.8 | 7220.6994 | 189548.7588 | 342424.3088 | 2148.8844 | 831.57 | 7254.24 | 3.175 | 29.325 | 41.225 | 482140.7488 | 295425.2874 | 4241452.3136 | 41.225 | 32.2691 | 5019018.3498 | 155536.2828
WT | 18x67,5 | 100.8 | 55.5 | 15.9 | 304.8 | 20.6 | 7220.6994 | 226513.8844 | 222042.1264 | 2148.8844 | 882.45 | 6278.88 | 3.175 | 30.925 | 41.225 | 482140.7488 | 372990.8733 | 3596831.0717 | 41.225 | 31.4664 | 4451962.6939 | 141482.8854
WT | 16,5x193,5 | 288.7 | 19 | 31.8 | 412.8 | 57.1 | 7220.6994 | 18176.35 | 6404227.7384 | 2148.8844 | 604.2 | 23570.88 | 3.175 | 12.675 | 41.225 | 482140.7488 | 35575.7873 | 19073166.3478 | 41.225 | 37.4636 | 19590882.884 | 522931.1372
WT | 16,5x177 | 263.9 | 23.7 | 30.2 | 409.6 | 52.4 | 7220.6994 | 33502 | 4911029.7259 | 2148.8844 | 715.74 | 21463.04 | 3.175 | 15.025 | 41.225 | 482140.7488 | 40013.972 | 16447040.9453 | 41.225 | 37.0932 | 16969195.6661 | 457474.77
WT | 16,5x159 | 237 | 28.5 | 27 | 406.4 | 47.6 | 7220.6994 | 52085.5312 | 3652525.9605 | 2148.8844 | 769.5 | 19344.64 | 3.175 | 17.425 | 41.225 | 482140.7488 | 52377.834 | 14049933.9734 | 41.225 | 36.7297 | 14584452.5562 | 397075.2758
WT | 16,5x145,5 | 216.8 | 31.7 | 23.8 | 403.2 | 44.4 | 7220.6994 | 63179.1091 | 2940953.7024 | 2148.8844 | 754.46 | 17902.08 | 3.175 | 19.025 | 41.225 | 482140.7488 | 63909.1321 | 12563010.7703 | 41.225 | 36.49 | 13109060.6513 | 359250.9516
WT | 16,5x131,5 | 196 | 36.4 | 22.2 | 400 | 39.7 | 7220.6994 | 89222.8064 | 2085692.4333 | 2148.8844 | 808.08 | 15880 | 3.175 | 21.375 | 41.225 | 482140.7488 | 98203.2958 | 10620916.6217 | 41.225 | 36.0328 | 11201260.6663 | 310862.9697
WT | 16,5x120,5 | 180.3 | 41.2 | 20.6 | 403.2 | 34.9 | 7220.6994 | 120054.2731 | 1428287.2464 | 2148.8844 | 848.72 | 14071.68 | 3.175 | 23.775 | 41.225 | 482140.7488 | 147955.9352 | 8991570.8426 | 41.225 | 35.5672 | 9621667.5266 | 270521.0798
WT | 16,5x110,5 | 165.1 | 44.3 | 19 | 400 | 31.8 | 7220.6994 | 137652.3194 | 1071914.4 | 2148.8844 | 841.7 | 12720 | 3.175 | 25.325 | 41.225 | 482140.7488 | 182306.0808 | 7908693.4728 | 41.225 | 35.1687 | 8573140.3024 | 243771.9165
WT | 16,5x100,5 | 150.4 | 47.5 | 17.5 | 400 | 28.6 | 7220.6994 | 156292.3177 | 779788.5333 | 2148.8844 | 831.25 | 11440 | 3.175 | 26.925 | 41.225 | 482140.7488 | 221894.2536 | 6928589.8378 | 41.225 | 34.7305 | 7632624.8402 | 219767.3631
WT | 16,5x84,5 | 125.1 | 44.3 | 17.5 | 292.1 | 31.8 | 7220.6994 | 126785.031 | 782765.4906 | 2148.8844 | 775.25 | 9288.78 | 3.175 | 25.325 | 41.225 | 482140.7488 | 167913.4954 | 5775323.4085 | 41.225 | 33.5207 | 6425377.6528 | 191683.6739
WT | 16,5x76 | 114 | 49.1 | 15.9 | 295.3 | 27 | 7220.6994 | 156841.2716 | 484365.825 | 2148.8844 | 780.69 | 7973.1 | 3.175 | 27.725 | 41.225 | 482140.7488 | 230049.3028 | 4769768.5943 | 41.225 | 32.7588 | 5481958.6459 | 167343.1531
WT | 16,5x70,5 | 104.8 | 52.3 | 15.9 | 292.1 | 23.8 | 7220.6994 | 189548.7588 | 328156.6293 | 2148.8844 | 831.57 | 6951.98 | 3.175 | 29.325 | 41.225 | 482140.7488 | 295425.2874 | 4064725.1339 | 41.225 | 31.9966 | 4842291.1701 | 151337.8017
WT | 16,5x65 | 96.7 | 53.9 | 14.3 | 292.1 | 22.2 | 7220.6994 | 186604.0593 | 266323.3434 | 2148.8844 | 770.77 | 6484.62 | 3.175 | 30.125 | 41.225 | 482140.7488 | 299148.1339 | 3751693.9654 | 41.225 | 31.6208 | 4532982.8481 | 143354.497
WT | 16,5x59 | 88.1 | 57.1 | 14.3 | 292.1 | 19 | 7220.6994 | 221851.8814 | 166959.4917 | 2148.8844 | 816.53 | 5549.9 | 3.175 | 31.725 | 41.225 | 482140.7488 | 374741.3021 | 3149934.3483 | 41.225 | 30.7119 | 4006816.3992 | 130464.4895
WT | 15x195,5 | 291.7 | 14.2 | 34.9 | 396.9 | 61.9 | 7220.6994 | 8327.3959 | 7844617.9964 | 2148.8844 | 495.58 | 24568.11 | 3.175 | 10.275 | 41.225 | 482140.7488 | 38218.7278 | 21049550.4105 | 41.225 | 37.6567 | 21569909.8871 | 572804.3892
WT | 15x178,5 | 265.9 | 19 | 31.8 | 393.7 | 57.1 | 7220.6994 | 18176.35 | 6107908.0926 | 2148.8844 | 604.2 | 22480.27 | 3.175 | 12.675 | 41.225 | 482140.7488 | 35575.7873 | 18190662.7692 | 41.225 | 37.301 | 18708379.3054 | 501551.299
WT | 15x163 | 243.1 | 23.7 | 28.6 | 390.5 | 52.4 | 7220.6994 | 31727.0596 | 4682024.1893 | 2148.8844 | 677.82 | 20462.2 | 3.175 | 15.025 | 41.225 | 482140.7488 | 37894.0264 | 15680101.2918 | 41.225 | 36.9516 | 16200136.0671 | 438415.5868
WT | 15x146 | 217.8 | 28.5 | 25.4 | 387.3 | 47.6 | 7220.6994 | 48998.9812 | 3480864.4304 | 2148.8844 | 723.9 | 18435.48 | 3.175 | 17.425 | 41.225 | 482140.7488 | 49273.9624 | 13389614.734 | 41.225 | 36.5792 | 13921029.4452 | 380572.2472
WT | 15x130,5 | 195 | 34.8 | 23.8 | 384.2 | 41.3 | 7220.6994 | 83585.9808 | 2255413.9873 | 2148.8844 | 828.24 | 15867.46 | 3.175 | 20.575 | 41.225 | 482140.7488 | 88902.8609 | 10783898.1435 | 41.225 | 35.9785 | 11354941.7532 | 315603.5793
WT | 15x117,5 | 175.7 | 38 | 20.6 | 381 | 38.1 | 7220.6994 | 94196.9333 | 1755976.3268 | 2148.8844 | 782.8 | 14516.1 | 3.175 | 22.175 | 41.225 | 482140.7488 | 107572.8259 | 9558127.954 | 41.225 | 35.684 | 10147841.5287 | 284380.3612
WT | 15x105,5 | 157.5 | 42.8 | 19 | 384.2 | 33.3 | 7220.6994 | 124137.6907 | 1182248.6179 | 2148.8844 | 813.2 | 12793.86 | 3.175 | 24.575 | 41.225 | 482140.7488 | 158852.2759 | 8058726.1579 | 41.225 | 35.1762 | 8699719.1827 | 247318.4575
WT | 15x95,5 | 141.8 | 45.9 | 17.5 | 381 | 30.2 | 7220.6994 | 141024.5944 | 874509.554 | 2148.8844 | 803.25 | 11506.2 | 3.175 | 26.125 | 41.225 | 482140.7488 | 193513.566 | 7058892.2087 | 41.225 | 34.7309 | 7734546.5235 | 222699.3975
WT | 15x86,5 | 128.6 | 49.1 | 15.9 | 381 | 27 | 7220.6994 | 156841.2716 | 624935.25 | 2148.8844 | 780.69 | 10287 | 3.175 | 27.725 | 41.225 | 482140.7488 | 230049.3028 | 6154019.0804 | 41.225 | 34.241 | 6866209.1319 | 200525.8691
WT | 15x74 | 110.4 | 45.9 | 15.9 | 266.7 | 30.2 | 7220.6994 | 128130.9172 | 612156.6878 | 2148.8844 | 729.81 | 8054.34 | 3.175 | 26.125 | 41.225 | 482140.7488 | 175820.8971 | 4941224.5461 | 41.225 | 32.7383 | 5599186.192 | 171028.5225
WT | 15x66 | 98.8 | 50.7 | 15.9 | 266.7 | 25.4 | 7220.6994 | 172679.092 | 364202.4974 | 2148.8844 | 806.13 | 6774.18 | 3.175 | 28.525 | 41.225 | 482140.7488 | 261278.7213 | 4005206.5901 | 41.225 | 31.7686 | 4748626.0603 | 149475.3379
WT | 15x62 | 92.2 | 52.3 | 14.3 | 266.7 | 23.8 | 7220.6994 | 170474.6698 | 299621.2702 | 2148.8844 | 747.89 | 6347.46 | 3.175 | 29.325 | 41.225 | 482140.7488 | 265696.9566 | 3711270.7744 | 41.225 | 31.4173 | 4459108.4798 | 141931.7562
WT | 15x58 | 86.6 | 53.9 | 14.3 | 266.7 | 22.2 | 7220.6994 | 186604.0593 | 243164.7918 | 2148.8844 | 770.77 | 5920.74 | 3.175 | 30.125 | 41.225 | 482140.7488 | 299148.1339 | 3425459.7075 | 41.225 | 31.0082 | 4206748.5902 | 135665.7105
WT | 15x54 | 80.5 | 57.1 | 14.3 | 266.7 | 19 | 7220.6994 | 221851.8814 | 152441.275 | 2148.8844 | 816.53 | 5067.3 | 3.175 | 31.725 | 41.225 | 482140.7488 | 374741.3021 | 2876027.0137 | 41.225 | 30.0803 | 3732909.0646 | 124098.0792
WT | 15x49,5 | 73.4 | 58.6 | 12.7 | 266.7 | 17.5 | 7220.6994 | 212968.4759 | 119112.1094 | 2148.8844 | 744.22 | 4667.25 | 3.175 | 32.475 | 41.225 | 482140.7488 | 368012.4816 | 2627677.9213 | 41.225 | 29.5487 | 3477831.1517 | 117698.2857
WT | 15x45 | 66.9 | 60.2 | 12.7 | 263.5 | 15.9 | 7220.6994 | 230893.6285 | 88265.4514 | 2148.8844 | 764.54 | 4189.65 | 3.175 | 33.275 | 41.225 | 482140.7488 | 408316.4141 | 2340129.5585 | 41.225 | 28.8581 | 3230586.7214 | 111947.3856
WT | 13,5x269,5 | 401.6 | -14.4 | 50.8 | 387.3 | 90.5 | 7220.6994 | -12640.6656 | 23922798.8469 | 2148.8844 | -731.52 | 35050.65 | 3.175 | -4.025 | 41.225 | 482140.7488 | -368834.4663 | 42761914.4451 | 41.225 | 39.8906 | 42875220.7276 | 1074820.7829
WT | 13,5x184 | 274.5 | 12.6 | 34.9 | 371.5 | 63.5 | 7220.6994 | 5817.7602 | 7926815.4635 | 2148.8844 | 439.74 | 23590.25 | 3.175 | 9.475 | 41.225 | 482140.7488 | 38086.7526 | 20606165.1116 | 41.225 | 37.5684 | 21126392.613 | 562345.3967
WT | 13,5x168 | 250.7 | 19 | 31.8 | 368.3 | 57.1 | 7220.6994 | 18176.35 | 5713849.5059 | 2148.8844 | 604.2 | 21029.93 | 3.175 | 12.675 | 41.225 | 482140.7488 | 35575.7873 | 17017071.6228 | 41.225 | 37.0617 | 17534788.159 | 473123.7649
WT | 13,5x153,5 | 228.9 | 23.7 | 30.2 | 368.3 | 52.4 | 7220.6994 | 33502 | 4415850.2149 | 2148.8844 | 715.74 | 19298.92 | 3.175 | 15.025 | 41.225 | 482140.7488 | 40013.972 | 14788684.5219 | 41.225 | 36.6897 | 15310839.2427 | 417305.7463
WT | 13,5x140,5 | 210.2 | 26.9 | 27 | 365.1 | 49.2 | 7220.6994 | 43796.4952 | 3623480.2224 | 2148.8844 | 726.3 | 17962.92 | 3.175 | 16.625 | 41.225 | 482140.7488 | 45253.4429 | 13278237.7336 | 41.225 | 36.4438 | 13805631.9253 | 378820.2129
WT | 13,5x129 | 193 | 31.7 | 25.4 | 361.9 | 44.4 | 7220.6994 | 67426.4442 | 2639710.1808 | 2148.8844 | 805.18 | 16068.36 | 3.175 | 19.025 | 41.225 | 482140.7488 | 68205.5443 | 11276174.5977 | 41.225 | 35.987 | 11826520.8908 | 328633.4255
WT | 13,5x117,5 | 175.7 | 34.8 | 23.8 | 361.9 | 41.3 | 7220.6994 | 83585.9808 | 2124503.7012 | 2148.8844 | 828.24 | 14946.47 | 3.175 | 20.575 | 41.225 | 482140.7488 | 88902.8609 | 10157971.7286 | 41.225 | 35.7089 | 10729015.3383 | 300457.6775
WT | 13,5x108,5 | 162.1 | 38 | 20.6 | 358.8 | 38.1 | 7220.6994 | 94196.9333 | 1653659.5959 | 2148.8844 | 782.8 | 13670.28 | 3.175 | 22.175 | 41.225 | 482140.7488 | 107572.8259 | 9001197.6638 | 41.225 | 35.4017 | 9590911.2385 | 270916.305
WT | 13,5x97 | 144.8 | 42.8 | 19 | 355.6 | 33.3 | 7220.6994 | 124137.6907 | 1094241.5631 | 2148.8844 | 813.2 | 11841.48 | 3.175 | 24.575 | 41.225 | 482140.7488 | 158852.2759 | 7458831.3945 | 41.225 | 34.787 | 8099824.4193 | 232840.3233
WT | 13,5x89 | 133.2 | 45.9 | 19 | 358.8 | 30.2 | 7220.6994 | 153112.4167 | 823553.8792 | 2148.8844 | 872.1 | 10835.76 | 3.175 | 26.125 | 41.225 | 482140.7488 | 210100.4431 | 6647586.6784 | 41.225 | 34.3739 | 7339827.8704 | 213529.0182
WT | 13,5x80,5 | 120.5 | 49.1 | 17.5 | 355.6 | 27 | 7220.6994 | 172624.041 | 583272.9 | 2148.8844 | 859.25 | 9601.2 | 3.175 | 27.725 | 41.225 | 482140.7488 | 253198.9181 | 5743751.1417 | 41.225 | 33.8206 | 6479090.8086 | 191572.4873
WT | 13,5x73 | 109.4 | 50.7 | 15.9 | 355.6 | 25.4 | 7220.6994 | 172679.092 | 485603.3299 | 2148.8844 | 806.13 | 9032.24 | 3.175 | 28.525 | 41.225 | 482140.7488 | 261278.7213 | 5340275.4535 | 41.225 | 33.5499 | 6083694.9236 | 181332.516
WT | 13,5x64,5 | 95.7 | 47.5 | 15.9 | 254 | 28.6 | 7220.6994 | 142002.7344 | 495165.7187 | 2148.8844 | 755.25 | 7264.4 | 3.175 | 26.925 | 41.225 | 482140.7488 | 201606.779 | 4399654.547 | 41.225 | 32.1219 | 5083402.0748 | 158253.4401
WT | 13,5x57 | 85.1 | 52.3 | 14.3 | 257.2 | 23.8 | 7220.6994 | 170474.6698 | 288948.5965 | 2148.8844 | 747.89 | 6121.36 | 3.175 | 29.325 | 41.225 | 482140.7488 | 265696.9566 | 3579073.2778 | 41.225 | 31.1714 | 4326910.9832 | 138810.3996
WT | 13,5x51 | 76 | 55.5 | 12.7 | 254 | 20.6 | 7220.6994 | 180926.1844 | 185035.1053 | 2148.8844 | 704.85 | 5232.4 | 3.175 | 30.925 | 41.225 | 482140.7488 | 297923.5278 | 2997359.2265 | 41.225 | 30.2154 | 3777423.503 | 125016.4484
WT | 13,5x47 | 69.9 | 57.1 | 12.7 | 254 | 19 | 7220.6994 | 197029.2933 | 145182.1667 | 2148.8844 | 725.17 | 4826 | 3.175 | 31.725 | 41.225 | 482140.7488 | 332812.2054 | 2739073.3463 | 41.225 | 29.7116 | 3554026.3005 | 119617.6549
WT | 13,5x42 | 62.8 | 60.2 | 11.1 | 254 | 15.9 | 7220.6994 | 201804.6674 | 85083.2055 | 2148.8844 | 668.22 | 4038.6 | 3.175 | 33.275 | 41.225 | 482140.7488 | 356874.9761 | 2255760.5611 | 41.225 | 28.5235 | 3094776.286 | 108498.9955
WT | 12x185 | 276 | 6.3 | 38.1 | 346.1 | 69.8 | 7220.6994 | 793.8992 | 9808139.2059 | 2148.8844 | 240.03 | 24157.78 | 3.175 | 6.325 | 41.225 | 482140.7488 | 33743.3814 | 22792526.3718 | 41.225 | 37.8294 | 23308410.502 | 616145.481
WT | 12x167,5 | 248.7 | 12.6 | 34.9 | 342.9 | 63.5 | 7220.6994 | 5817.7602 | 7316568.0281 | 2148.8844 | 439.74 | 21774.15 | 3.175 | 9.475 | 41.225 | 482140.7488 | 38086.7526 | 19019795.4691 | 41.225 | 37.2958 | 19540022.9705 | 523920.5366
WT | 12x153 | 227.4 | 19 | 31.8 | 339.7 | 57.1 | 7220.6994 | 18176.35 | 5270145.7431 | 2148.8844 | 604.2 | 19396.87 | 3.175 | 12.675 | 41.225 | 482140.7488 | 35575.7873 | 15695626.4737 | 41.225 | 36.7548 | 16213343.0099 | 441121.9141
WT | 12x139,5 | 207.6 | 23.7 | 30.2 | 336.5 | 52.4 | 7220.6994 | 33502 | 4034573.9813 | 2148.8844 | 715.74 | 17632.6 | 3.175 | 15.025 | 41.225 | 482140.7488 | 40013.972 | 13511790.2297 | 41.225 | 36.321 | 14033944.9505 | 386386.0326
WT | 12x125 | 186.4 | 28.5 | 27 | 333.4 | 47.6 | 7220.6994 | 52085.5312 | 2996437.3899 | 2148.8844 | 769.5 | 15869.84 | 3.175 | 17.425 | 41.225 | 482140.7488 | 52377.834 | 11526200.7547 | 41.225 | 35.8983 | 12060719.3376 | 335969.0535
WT | 12x114,5 | 170.2 | 31.7 | 23.8 | 333.4 | 44.4 | 7220.6994 | 63179.1091 | 2431830.2688 | 2148.8844 | 754.46 | 14802.96 | 3.175 | 19.025 | 41.225 | 482140.7488 | 63909.1321 | 10388164.1638 | 41.225 | 35.6612 | 10934214.0447 | 306613.6121
WT | 12x103,5 | 153.5 | 36.4 | 22.2 | 330.2 | 39.7 | 7220.6994 | 89222.8064 | 1721739.1037 | 2148.8844 | 808.08 | 13108.94 | 3.175 | 21.375 | 41.225 | 482140.7488 | 98203.2958 | 8767566.6712 | 41.225 | 35.1372 | 9347910.7158 | 266040.0159
WT | 12x96 | 142.8 | 39.6 | 20.6 | 330.2 | 36.5 | 7220.6994 | 106603.5168 | 1338056.3896 | 2148.8844 | 815.76 | 12052.3 | 3.175 | 22.975 | 41.225 | 482140.7488 | 126460.0256 | 7815958.3093 | 41.225 | 34.7888 | 8424559.0838 | 242163.2539
WT | 12x88 | 130.7 | 42.8 | 19 | 327 | 33.3 | 7220.6994 | 124137.6907 | 1006234.5082 | 2148.8844 | 813.2 | 10889.1 | 3.175 | 24.575 | 41.225 | 482140.7488 | 158852.2759 | 6858936.631 | 41.225 | 34.3444 | 7499929.6558 | 218374.336
WT | 12x81 | 121 | 44.3 | 17.5 | 330.2 | 31.8 | 7220.6994 | 126785.031 | 884865.3372 | 2148.8844 | 775.25 | 10500.36 | 3.175 | 25.325 | 41.225 | 482140.7488 | 167913.4954 | 6528626.4618 | 41.225 | 34.2161 | 7178680.7061 | 209804.4463
WT | 12x73 | 108.9 | 49.1 | 15.9 | 327 | 27 | 7220.6994 | 156841.2716 | 536361.75 | 2148.8844 | 780.69 | 8829 | 3.175 | 27.725 | 41.225 | 482140.7488 | 230049.3028 | 5281795.9036 | 41.225 | 33.375 | 5993985.9552 | 179594.8829
WT | 12x65,5 | 97.7 | 52.3 | 15.9 | 327 | 23.8 | 7220.6994 | 189548.7588 | 367364.662 | 2148.8844 | 831.57 | 7782.6 | 3.175 | 29.325 | 41.225 | 482140.7488 | 295425.2874 | 4550376.99 | 41.225 | 32.7088 | 5327943.0262 | 162890.3922
WT | 12x58,5 | 87.1 | 53.9 | 14.3 | 323.8 | 22.2 | 7220.6994 | 186604.0593 | 295225.9452 | 2148.8844 | 770.77 | 7188.36 | 3.175 | 30.125 | 41.225 | 482140.7488 | 299148.1339 | 4158844.5943 | 41.225 | 32.2895 | 4940133.477 | 152995.2491
WT | 12x52 | 77.5 | 57.1 | 12.7 | 323.8 | 19 | 7220.6994 | 197029.2933 | 185078.6833 | 2148.8844 | 725.17 | 6152.2 | 3.175 | 31.725 | 41.225 | 482140.7488 | 332812.2054 | 3491779.3289 | 41.225 | 31.4032 | 4306732.2831 | 137143.1522
WT | 12x51,5 | 76.5 | 50.7 | 14.3 | 228.6 | 25.4 | 7220.6994 | 155302.5796 | 312173.5692 | 2148.8844 | 725.01 | 5806.44 | 3.175 | 28.525 | 41.225 | 482140.7488 | 234986.5229 | 3433034.2201 | 41.225 | 30.7447 | 4150161.4919 | 134987.9542
WT | 12x47 | 69.9 | 53.9 | 12.7 | 231.8 | 22.2 | 7220.6994 | 165725.2834 | 211344.5772 | 2148.8844 | 684.53 | 5145.96 | 3.175 | 30.125 | 41.225 | 482140.7488 | 265677.014 | 2977208.6997 | 41.225 | 30.0257 | 3725026.4625 | 124061.2323
WT | 12x42 | 62.8 | 57.1 | 12.7 | 228.6 | 19 | 7220.6994 | 197029.2933 | 130663.95 | 2148.8844 | 725.17 | 4343.4 | 3.175 | 31.725 | 41.225 | 482140.7488 | 332812.2054 | 2465166.0117 | 41.225 | 28.9417 | 3280118.9659 | 113335.3992
WT | 12x38 | 56.7 | 58.6 | 11.1 | 228.6 | 17.5 | 7220.6994 | 186137.8018 | 102096.0937 | 2148.8844 | 650.46 | 4000.5 | 3.175 | 32.475 | 41.225 | 482140.7488 | 321648.7044 | 2252295.3611 | 41.225 | 28.3634 | 3056084.8143 | 107747.3097
WT | 12x34 | 50.6 | 61.8 | 11.1 | 228.6 | 14.3 | 7220.6994 | 218326.8546 | 55706.1433 | 2148.8844 | 685.98 | 3268.98 | 3.175 | 34.075 | 41.225 | 482140.7488 | 394677.651 | 1812726.1161 | 41.225 | 27.0258 | 2689544.516 | 99517.7269
WT | 12x31 | 46.1 | 61.8 | 11.1 | 177.8 | 14.3 | 7220.6994 | 218326.8546 | 43327.0004 | 2148.8844 | 685.98 | 2542.54 | 3.175 | 34.075 | 41.225 | 482140.7488 | 394677.651 | 1409898.0903 | 41.225 | 25.1076 | 2286716.4902 | 91076.6871
WT | 12x27,5 | 41 | 63.4 | 9.5 | 177.8 | 12.7 | 7220.6994 | 201748.4157 | 30350.2081 | 2148.8844 | 602.3 | 2258.06 | 3.175 | 34.875 | 41.225 | 482140.7488 | 372423.6733 | 1244018.239 | 41.225 | 24.1387 | 2098582.6611 | 86938.6594
WT | 10,5x100,5 | 149.9 | 34.8 | 23.8 | 320.7 | 41.3 | 7220.6994 | 83585.9808 | 1882642.5448 | 2148.8844 | 828.24 | 13244.91 | 3.175 | 20.575 | 41.225 | 482140.7488 | 88902.8609 | 9001551.6258 | 41.225 | 35.1303 | 9572595.2355 | 272488.1789
WT | 10,5x91 | 135.7 | 38 | 20.6 | 317.5 | 38.1 | 7220.6994 | 94196.9333 | 1463313.6056 | 2148.8844 | 782.8 | 12096.75 | 3.175 | 22.175 | 41.225 | 482140.7488 | 107572.8259 | 7965106.6284 | 41.225 | 34.792 | 8554820.2031 | 245884.4449
WT | 10,5x83 | 123.6 | 41.2 | 19 | 314.3 | 34.9 | 7220.6994 | 110729.6693 | 1113369.7459 | 2148.8844 | 782.8 | 10969.07 | 3.175 | 23.775 | 41.225 | 482140.7488 | 136464.212 | 7009054.3547 | 41.225 | 34.3603 | 7627659.3156 | 221990.6628
WT | 10,5x73,5 | 109.4 | 47.5 | 19 | 317.5 | 28.6 | 7220.6994 | 169688.8021 | 618957.1483 | 2148.8844 | 902.5 | 9080.5 | 3.175 | 26.925 | 41.225 | 482140.7488 | 240913.761 | 5499568.1838 | 41.225 | 33.4215 | 6222622.6936 | 186186.0543
WT | 10,5x66 | 98.3 | 49.1 | 15.9 | 317.5 | 27 | 7220.6994 | 156841.2716 | 520779.375 | 2148.8844 | 780.69 | 8572.5 | 3.175 | 27.725 | 41.225 | 482140.7488 | 230049.3028 | 5128349.2336 | 41.225 | 33.2 | 5840539.2852 | 175919.9597
WT | 10,5x61 | 90.7 | 52.3 | 15.9 | 314.3 | 23.8 | 7220.6994 | 189548.7588 | 353096.9825 | 2148.8844 | 831.57 | 7480.34 | 3.175 | 29.325 | 41.225 | 482140.7488 | 295425.2874 | 4373649.8103 | 41.225 | 32.4627 | 5151215.8465 | 158681.1209
WT | 10,5x55,5 | 82.6 | 53.9 | 14.3 | 314.3 | 22.2 | 7220.6994 | 186604.0593 | 286564.2822 | 2148.8844 | 770.77 | 6977.46 | 3.175 | 30.125 | 41.225 | 482140.7488 | 299148.1339 | 4036827.8443 | 41.225 | 32.099 | 4818116.727 | 150101.5501
WT | 10,5x50,5 | 75.5 | 55.5 | 12.7 | 311.1 | 20.6 | 7220.6994 | 180926.1844 | 226631.5798 | 2148.8844 | 704.85 | 6408.66 | 3.175 | 30.925 | 41.225 | 482140.7488 | 297923.5278 | 3671175.0211 | 41.225 | 31.6136 | 4451239.2976 | 140801.6119
WT | 10,5x46,5 | 69.4 | 52.3 | 14.3 | 212.7 | 23.8 | 7220.6994 | 170474.6698 | 238955.5462 | 2148.8844 | 747.89 | 5062.26 | 3.175 | 29.325 | 41.225 | 482140.7488 | 265696.9566 | 2959832.3724 | 41.225 | 29.8335 | 3707670.0778 | 124278.5421
WT | 10,5x41,5 | 61.8 | 55.5 | 12.7 | 212.7 | 20.6 | 7220.6994 | 180926.1844 | 154948.6886 | 2148.8844 | 704.85 | 4381.62 | 3.175 | 30.925 | 41.225 | 482140.7488 | 297923.5278 | 2509993.3365 | 41.225 | 28.9208 | 3290057.6131 | 113760.8172
WT | 10,5x36,5 | 54.2 | 57.1 | 11.1 | 209.5 | 19 | 7220.6994 | 172206.7052 | 119746.7083 | 2148.8844 | 633.81 | 3980.5 | 3.175 | 31.725 | 41.225 | 482140.7488 | 290883.1086 | 2259196.3231 | 41.225 | 28.245 | 3032220.1805 | 107354.2196
WT | 10,5x34 | 50.6 | 58.6 | 11.1 | 209.5 | 17.5 | 7220.6994 | 186137.8018 | 93565.7552 | 2148.8844 | 650.46 | 3666.25 | 3.175 | 32.475 | 41.225 | 482140.7488 | 321648.7044 | 2064111.453 | 41.225 | 27.6985 | 2867900.9062 | 103539.7708
WT | 10,5x31 | 46.2 | 60.2 | 9.5 | 209.5 | 15.9 | 7220.6994 | 172715.7063 | 70176.8959 | 2148.8844 | 571.9 | 3331.05 | 3.175 | 33.275 | 41.225 | 482140.7488 | 305433.5381 | 1860558.4156 | 41.225 | 26.9629 | 2648132.7025 | 98213.8159
WT | 10,5x27,5 | 41 | 63.4 | 9.5 | 209.5 | 12.7 | 7220.6994 | 201748.4157 | 35761.3532 | 2148.8844 | 602.3 | 2660.65 | 3.175 | 34.875 | 41.225 | 482140.7488 | 372423.6733 | 1465814.5167 | 41.225 | 25.4097 | 2320378.9389 | 91318.5435
WT | 10,5x24 | 35.8 | 65 | 9.5 | 206.4 | 11.1 | 7220.6994 | 217411.4583 | 23523.2532 | 2148.8844 | 617.5 | 2291.04 | 3.175 | 35.675 | 41.225 | 482140.7488 | 409420.8456 | 1254917.4613 | 41.225 | 24.38 | 2146479.0557 | 88042.5217
WT | 10,5x28,5 | 42.4 | 60.2 | 9.5 | 165.1 | 15.9 | 7220.6994 | 172715.7063 | 55304.0836 | 2148.8844 | 571.9 | 2625.09 | 3.175 | 33.275 | 41.225 | 482140.7488 | 305433.5381 | 1466244.3647 | 41.225 | 25.0795 | 2253818.6516 | 89866.8635
WT | 10,5x25 | 37.3 | 61.8 | 9.5 | 165.1 | 14.3 | 7220.6994 | 186856.317 | 40232.2146 | 2148.8844 | 587.1 | 2360.93 | 3.175 | 34.075 | 41.225 | 482140.7488 | 337787.1788 | 1309191.0839 | 41.225 | 24.3593 | 2129119.0115 | 87404.6209
WT | 10,5x22 | 32.9 | 65 | 9.5 | 165.1 | 11.1 | 7220.6994 | 217411.4583 | 18816.3232 | 2148.8844 | 617.5 | 1832.61 | 3.175 | 35.675 | 41.225 | 482140.7488 | 409420.8456 | 1003812.3685 | 41.225 | 22.7009 | 1895373.9629 | 83493.2962
WT | 9x155,5 | 232 | 6.3 | 38.1 | 304.8 | 69.8 | 7220.6994 | 793.8992 | 8637737.1568 | 2148.8844 | 240.03 | 21275.04 | 3.175 | 6.325 | 41.225 | 482140.7488 | 33743.3814 | 20072701.6415 | 41.225 | 37.4157 | 20588585.7717 | 550265.3294
WT | 9x141,5 | 211.2 | 12.6 | 34.9 | 301.6 | 63.5 | 7220.6994 | 5817.7602 | 6435336.5917 | 2148.8844 | 439.74 | 19151.6 | 3.175 | 9.475 | 41.225 | 482140.7488 | 38086.7526 | 16728988.9573 | 41.225 | 36.8218 | 17249216.4588 | 468451.3433
WT | 9x129 | 192.5 | 17.4 | 31.8 | 298.4 | 58.7 | 7220.6994 | 13960.2636 | 5029581.8079 | 2148.8844 | 553.32 | 17516.08 | 3.175 | 11.875 | 41.225 | 482140.7488 | 34999.4848 | 14444170.5801 | 41.225 | 36.3777 | 14961310.8138 | 411277.4921
WT | 9x117 | 173.7 | 22.1 | 30.2 | 295.3 | 54 | 7220.6994 | 27164.5502 | 3874926.6 | 2148.8844 | 667.42 | 15946.2 | 3.175 | 14.225 | 41.225 | 482140.7488 | 36885.0967 | 12445732.1386 | 41.225 | 35.9067 | 12964757.9841 | 361068.3444
WT | 9x105,5 | 158 | 26.9 | 27 | 292.1 | 49.2 | 7220.6994 | 43796.4952 | 2898982.6704 | 2148.8844 | 726.3 | 14371.32 | 3.175 | 16.625 | 41.225 | 482140.7488 | 45253.4429 | 10623317.5623 | 41.225 | 35.4481 | 11150711.754 | 314564.8019
WT | 9x96 | 142.3 | 31.7 | 23.8 | 292.1 | 44.4 | 7220.6994 | 63179.1091 | 2130586.7472 | 2148.8844 | 754.46 | 12969.24 | 3.175 | 19.025 | 41.225 | 482140.7488 | 63909.1321 | 9101327.9911 | 41.225 | 35.0184 | 9647377.872 | 275494.1808
WT | 9x87,5 | 130.2 | 36.4 | 22.2 | 288.9 | 39.7 | 7220.6994 | 89222.8064 | 1506391.36 | 2148.8844 | 808.08 | 11469.33 | 3.175 | 21.375 | 41.225 | 482140.7488 | 98203.2958 | 7670957.03 | 41.225 | 34.4453 | 8251301.0747 | 239547.7076
WT | 9x79 | 117.5 | 39.6 | 20.6 | 285.8 | 36.5 | 7220.6994 | 106603.5168 | 1158136.0271 | 2148.8844 | 815.76 | 10431.7 | 3.175 | 22.975 | 41.225 | 482140.7488 | 126460.0256 | 6764993.5942 | 41.225 | 34.0101 | 7373594.3687 | 216805.7271
WT | 9x71,5 | 106.4 | 42.8 | 19 | 285.8 | 33.3 | 7220.6994 | 124137.6907 | 879455.1145 | 2148.8844 | 813.2 | 9517.14 | 3.175 | 24.575 | 41.225 | 482140.7488 | 158852.2759 | 5994752.5662 | 41.225 | 33.5879 | 6635745.591 | 197563.4561
WT | 9x65 | 97.2 | 45.9 | 17.5 | 282.6 | 30.2 | 7220.6994 | 141024.5944 | 648651.9684 | 2148.8844 | 803.25 | 8534.52 | 3.175 | 26.125 | 41.225 | 482140.7488 | 193513.566 | 5235808.2367 | 41.225 | 33.0508 | 5911462.5515 | 178859.8541
WT | 9x59,5 | 89.1 | 49.1 | 15.9 | 285.8 | 27 | 7220.6994 | 156841.2716 | 468783.45 | 2148.8844 | 780.69 | 7716.6 | 3.175 | 27.725 | 41.225 | 482140.7488 | 230049.3028 | 4616321.9243 | 41.225 | 32.5548 | 5328511.9759 | 163678.1839
WT | 9x53 | 79 | 52.3 | 14.3 | 285.8 | 23.8 | 7220.6994 | 170474.6698 | 321078.9615 | 2148.8844 | 747.89 | 6802.04 | 3.175 | 29.325 | 41.225 | 482140.7488 | 265696.9566 | 3977057.3203 | 41.225 | 31.877 | 4724895.0257 | 148222.9052
WT | 9x48,5 | 71.9 | 53.9 | 14.3 | 282.6 | 22.2 | 7220.6994 | 186604.0593 | 257661.6804 | 2148.8844 | 770.77 | 6273.72 | 3.175 | 30.125 | 41.225 | 482140.7488 | 299148.1339 | 3629677.2154 | 41.225 | 31.4005 | 4410966.0981 | 140474.5331
WT | 9x43 | 64.3 | 57.1 | 12.7 | 282.6 | 19 | 7220.6994 | 197029.2933 | 161529.45 | 2148.8844 | 725.17 | 5369.4 | 3.175 | 31.725 | 41.225 | 482140.7488 | 332812.2054 | 3047488.6916 | 41.225 | 30.4705 | 3862441.6458 | 126760.0034
WT | 9x38 | 56.2 | 58.6 | 11.1 | 279.4 | 17.5 | 7220.6994 | 186137.8018 | 124784.1146 | 2148.8844 | 650.46 | 4889.5 | 3.175 | 32.475 | 41.225 | 482140.7488 | 321648.7044 | 2752805.4414 | 41.225 | 29.8505 | 3556594.8946 | 119146.817
WT | 9x35,5 | 52.7 | 55.5 | 12.7 | 193.7 | 20.6 | 7220.6994 | 180926.1844 | 141107.4799 | 2148.8844 | 704.85 | 3990.22 | 3.175 | 30.925 | 41.225 | 482140.7488 | 297923.5278 | 2285781.4258 | 41.225 | 28.2172 | 3065845.7024 | 108651.7853
WT | 9x32,5 | 48.4 | 57.1 | 11.1 | 193.7 | 19 | 7220.6994 | 172206.7052 | 110715.6917 | 2148.8844 | 633.81 | 3680.3 | 3.175 | 31.725 | 41.225 | 482140.7488 | 290883.1086 | 2088813.0204 | 41.225 | 27.6421 | 2861836.8779 | 103531.8422
WT | 9x30 | 44.7 | 58.6 | 11.1 | 190.5 | 17.5 | 7220.6994 | 186137.8018 | 85080.0781 | 2148.8844 | 650.46 | 3333.75 | 3.175 | 32.475 | 41.225 | 482140.7488 | 321648.7044 | 1876912.8009 | 41.225 | 26.9652 | 2680702.2541 | 99413.3282
WT | 9x27,5 | 41 | 60.2 | 9.5 | 190.5 | 15.9 | 7220.6994 | 172715.7063 | 63812.4041 | 2148.8844 | 571.9 | 3028.95 | 3.175 | 33.275 | 41.225 | 482140.7488 | 305433.5381 | 1691820.4208 | 41.225 | 26.2136 | 2479394.7078 | 94584.348
WT | 9x25 | 37.2 | 61.8 | 9.5 | 190.5 | 14.3 | 7220.6994 | 186856.317 | 46421.7861 | 2148.8844 | 587.1 | 2724.15 | 3.175 | 34.075 | 41.225 | 482140.7488 | 337787.1788 | 1510605.0968 | 41.225 | 25.4813 | 2330533.0244 | 91460.5884
WT | 9x23 | 34.3 | 60.2 | 9.5 | 152.4 | 15.9 | 7220.6994 | 172715.7063 | 51049.9233 | 2148.8844 | 571.9 | 2423.16 | 3.175 | 33.275 | 41.225 | 482140.7488 | 305433.5381 | 1353456.3367 | 41.225 | 24.4457 | 2141030.6236 | 87583.0281
WT | 9x20 | 29.8 | 63.4 | 7.9 | 152.4 | 12.7 | 7220.6994 | 167769.7351 | 26014.4641 | 2148.8844 | 500.86 | 1935.48 | 3.175 | 34.875 | 41.225 | 482140.7488 | 309699.6862 | 1066301.3477 | 41.225 | 22.6991 | 1858141.7828 | 81859.7941
WT | 9x17,5 | 26.1 | 65 | 7.9 | 152.4 | 11.1 | 7220.6994 | 180794.7917 | 17368.9137 | 2148.8844 | 513.5 | 1691.64 | 3.175 | 35.675 | 41.225 | 482140.7488 | 340465.7558 | 926596.0325 | 41.225 | 21.7913 | 1749202.5371 | 80270.8298
WT | 8x50 | 74.4 | 50.7 | 14.3 | 263.5 | 25.4 | 7220.6994 | 155302.5796 | 359832.6137 | 2148.8844 | 725.01 | 6692.9 | 3.175 | 28.525 | 41.225 | 482140.7488 | 234986.5229 | 3957150.1181 | 41.225 | 31.7158 | 4674277.3899 | 147380.1454
WT | 8x44,5 | 66.3 | 53.9 | 12.7 | 263.5 | 22.2 | 7220.6994 | 165725.2834 | 240247.179 | 2148.8844 | 684.53 | 5849.7 | 3.175 | 30.125 | 41.225 | 482140.7488 | 265677.014 | 3384359.3286 | 41.225 | 30.9334 | 4132177.0914 | 133583.1206
WT | 8x38,5 | 57.2 | 57.1 | 11.1 | 260.3 | 19 | 7220.6994 | 172206.7052 | 148783.1417 | 2148.8844 | 633.81 | 4945.7 | 3.175 | 31.725 | 41.225 | 482140.7488 | 290883.1086 | 2807010.9923 | 41.225 | 29.8661 | 3580034.8498 | 119869.6105
WT | 8x33,5 | 49.7 | 58.6 | 9.5 | 260.3 | 17.5 | 7220.6994 | 159307.1277 | 116253.776 | 2148.8844 | 556.7 | 4555.25 | 3.175 | 32.475 | 41.225 | 482140.7488 | 275284.9272 | 2564621.5332 | 41.225 | 29.293 | 3322047.2092 | 113407.4923
WT | 8x28,5 | 42.5 | 58.6 | 11.1 | 181 | 17.5 | 7220.6994 | 186137.8018 | 80837.2396 | 2148.8844 | 650.46 | 3167.5 | 3.175 | 32.475 | 41.225 | 482140.7488 | 321648.7044 | 1783313.4749 | 41.225 | 26.5679 | 2587102.9281 | 97376.9846
WT | 8x25 | 37.3 | 60.2 | 9.5 | 181 | 15.9 | 7220.6994 | 172715.7063 | 60630.1582 | 2148.8844 | 571.9 | 2877.9 | 3.175 | 33.275 | 41.225 | 482140.7488 | 305433.5381 | 1607451.4235 | 41.225 | 25.8086 | 2395025.7104 | 92799.5845
WT | 8x22,5 | 33.6 | 61.8 | 9.5 | 177.8 | 14.3 | 7220.6994 | 186856.317 | 43327.0004 | 2148.8844 | 587.1 | 2542.54 | 3.175 | 34.075 | 41.225 | 482140.7488 | 337787.1788 | 1409898.0903 | 41.225 | 24.9396 | 2229826.0179 | 89409.0097
WT | 8x20 | 29.8 | 63.4 | 7.9 | 177.8 | 12.7 | 7220.6994 | 167769.7351 | 30350.2081 | 2148.8844 | 500.86 | 2258.06 | 3.175 | 34.875 | 41.225 | 482140.7488 | 309699.6862 | 1244018.239 | 41.225 | 23.9167 | 2035858.6741 | 85122.7199
WT | 8x18 | 26.8 | 65 | 7.9 | 177.8 | 11.1 | 7220.6994 | 180794.7917 | 20263.7326 | 2148.8844 | 513.5 | 1973.58 | 3.175 | 35.675 | 41.225 | 482140.7488 | 340465.7558 | 1081028.7045 | 41.225 | 22.9731 | 1903635.2092 | 82863.5217
WT | 8x15,5 | 23.1 | 65 | 6.3 | 139.7 | 11.1 | 7220.6994 | 144178.125 | 15921.5042 | 2148.8844 | 409.5 | 1550.67 | 3.175 | 35.675 | 41.225 | 482140.7488 | 271510.666 | 849379.6964 | 41.225 | 20.7731 | 1603031.1113 | 77168.4293
WT | 8x13 | 19.4 | 66.6 | 6.3 | 139.7 | 9.5 | 7220.6994 | 155089.3554 | 9981.274 | 2148.8844 | 419.58 | 1327.15 | 3.175 | 36.475 | 41.225 | 482140.7488 | 297662.7446 | 723301.3484 | 41.225 | 19.7244 | 1503104.8418 | 76205.362
WT | 7x365 | 541.9 | -49.3 | 77.8 | 454 | 125.4 | 7220.6994 | -776853.4679 | 74604876.588 | 2148.8844 | -3835.54 | 56931.6 | 3.175 | -21.475 | 41.225 | 482140.7488 | -6766203.3884 | 105204622.7722 | 41.225 | 44.0981 | 98920560.1326 | 2243194.1175
WT | 7x332,5 | 495.3 | -38.2 | 71.4 | 447.7 | 114.3 | 7220.6994 | -331670.6596 | 55711459.9478 | 2148.8844 | -2727.48 | 51172.11 | 3.175 | -15.925 | 41.225 | 482140.7488 | -3478395.5955 | 83215580.2906 | 41.225 | 42.6898 | 80219325.444 | 1879120.6914
WT | 7x302,5 | 450.7 | -30.3 | 66.7 | 441.3 | 106.4 | 7220.6994 | -154622.4226 | 44297331.5456 | 2148.8844 | -2021.01 | 46954.32 | 3.175 | -11.975 | 41.225 | 482140.7488 | -1975511.946 | 69534463.02 | 41.225 | 41.772 | 68041091.8228 | 1628869.4859
WT | 7x275 | 409.7 | -20.7 | 60.3 | 438.1 | 96.8 | 7220.6994 | -44570.4586 | 33114490.6283 | 2148.8844 | -1248.21 | 42408.08 | 3.175 | -7.175 | 41.225 | 482140.7488 | -838261.2823 | 55908097.064 | 41.225 | 40.732 | 55551976.5306 | 1363841.4867
WT | 7x250 | 372.2 | -12.8 | 55.6 | 431.8 | 88.9 | 7220.6994 | -9716.8043 | 25281723.3612 | 2148.8844 | -711.68 | 38387.02 | 3.175 | -3.225 | 41.225 | 482140.7488 | -331578.8676 | 45914079.8867 | 41.225 | 39.9662 | 46064641.7679 | 1152590.0867
WT | 7x227,5 | 338.8 | -4.9 | 50.8 | 428.6 | 81 | 7220.6994 | -498.0474 | 18981301.05 | 2148.8844 | -248.92 | 34716.6 | 3.175 | 0.725 | 41.225 | 482140.7488 | -75138.0106 | 37640870.5751 | 41.225 | 39.2673 | 38047873.3134 | 968945.1853
WT | 7x213 | 317.5 | -1.7 | 47.6 | 425.4 | 77.8 | 7220.6994 | -19.4882 | 16693793.2484 | 2148.8844 | -80.92 | 33096.12 | 3.175 | 2.325 | 41.225 | 482140.7488 | -20006.9691 | 34482382.9188 | 41.225 | 38.9893 | 34944516.6985 | 896259.748
WT | 7x199 | 295.8 | 3.1 | 44.4 | 422.3 | 73 | 7220.6994 | 110.2267 | 13690156.5917 | 2148.8844 | 137.64 | 30827.9 | 3.175 | 4.725 | 41.225 | 482140.7488 | 24517.1847 | 30259617.4076 | 41.225 | 38.6041 | 30766275.3412 | 796968.6881
WT | 7x185 | 275.5 | 7.8 | 42.9 | 419.1 | 68.3 | 7220.6994 | 1696.5234 | 11127523.646 | 2148.8844 | 334.62 | 28624.53 | 3.175 | 7.075 | 41.225 | 482140.7488 | 41938.0442 | 26512711.3562 | 41.225 | 38.2292 | 27036790.1491 | 707228.1034
WT | 7x171 | 254.7 | 12.6 | 39.7 | 415.9 | 63.5 | 7220.6994 | 6617.9106 | 8874192.601 | 2148.8844 | 500.22 | 26409.65 | 3.175 | 9.475 | 41.225 | 482140.7488 | 43325.0453 | 23068920.7803 | 41.225 | 37.8647 | 23594386.5744 | 623124.0706
WT | 7x155,5 | 231.4 | 19 | 36.5 | 412.8 | 57.1 | 7220.6994 | 20862.7917 | 6404227.7384 | 2148.8844 | 693.5 | 23570.88 | 3.175 | 12.675 | 41.225 | 482140.7488 | 40833.844 | 19073166.3478 | 41.225 | 37.3798 | 19596140.9406 | 524244.2386
WT | 7x141,5 | 210.7 | 23.7 | 33.3 | 409.6 | 52.4 | 7220.6994 | 36940.9471 | 4911029.7259 | 2148.8844 | 789.21 | 21463.04 | 3.175 | 15.025 | 41.225 | 482140.7488 | 44121.3664 | 16447040.9453 | 41.225 | 37.0267 | 16973303.0606 | 458406.6535
WT | 7x128,5 | 191.4 | 28.5 | 30.2 | 406.4 | 47.6 | 7220.6994 | 58258.6312 | 3652525.9605 | 2148.8844 | 860.7 | 19344.64 | 3.175 | 17.425 | 41.225 | 482140.7488 | 58585.5773 | 14049933.9734 | 41.225 | 36.6509 | 14590660.2995 | 398097.9195
WT | 7x116,5 | 173.2 | 31.7 | 27 | 403.2 | 44.4 | 7220.6994 | 71673.7792 | 2940953.7024 | 2148.8844 | 855.9 | 17902.08 | 3.175 | 19.025 | 41.225 | 482140.7488 | 72501.9566 | 12563010.7703 | 41.225 | 36.4052 | 13117653.4757 | 360323.2079
WT | 7x105,5 | 157 | 36.4 | 25.4 | 400 | 39.7 | 7220.6994 | 102083.7515 | 2085692.4333 | 2148.8844 | 924.56 | 15880 | 3.175 | 21.375 | 41.225 | 482140.7488 | 112358.7258 | 10620916.6217 | 41.225 | 35.9427 | 11215416.0964 | 312035.897
WT | 7x96,5 | 143.8 | 39.6 | 22.2 | 400 | 36.5 | 7220.6994 | 114883.4016 | 1620904.1667 | 2148.8844 | 879.12 | 14600 | 3.175 | 22.975 | 41.225 | 482140.7488 | 136282.1635 | 9468150.5867 | 41.225 | 35.6765 | 10086573.4991 | 282723.1839
WT | 7x88 | 131.2 | 42.8 | 20.6 | 396.9 | 33.3 | 7220.6994 | 134591.3909 | 1221328.6738 | 2148.8844 | 881.68 | 13216.77 | 3.175 | 24.575 | 41.225 | 482140.7488 | 172229.3097 | 8325112.9935 | 41.225 | 35.2889 | 8979483.052 | 254455.9589
WT | 7x79,5 | 118.5 | 45.9 | 19 | 396.9 | 30.2 | 7220.6994 | 153112.4167 | 911004.8346 | 2148.8844 | 872.1 | 11986.38 | 3.175 | 26.125 | 41.225 | 482140.7488 | 210100.4431 | 7353475.8993 | 41.225 | 34.8992 | 8045717.0912 | 230541.669
WT | 7x72,5 | 107.9 | 49.1 | 17.5 | 393.7 | 27 | 7220.6994 | 172624.041 | 645766.425 | 2148.8844 | 859.25 | 10629.9 | 3.175 | 27.725 | 41.225 | 482140.7488 | 253198.9181 | 6359153.0497 | 41.225 | 34.3791 | 7094492.7167 | 206360.7652
WT | 7x66 | 98.3 | 50.7 | 15.9 | 374.6 | 25.4 | 7220.6994 | 172679.092 | 511549.5145 | 2148.8844 | 806.13 | 9514.84 | 3.175 | 28.525 | 41.225 | 482140.7488 | 261278.7213 | 5625610.7561 | 41.225 | 33.847 | 6369030.2263 | 188171.3306
WT | 7x60 | 89.6 | 52.3 | 14.3 | 371.5 | 23.8 | 7220.6994 | 170474.6698 | 417357.7123 | 2148.8844 | 747.89 | 8841.7 | 3.175 | 29.325 | 41.225 | 482140.7488 | 265696.9566 | 5169617.8954 | 41.225 | 33.5013 | 5917455.6008 | 176633.831
WT | 7x54,5 | 81 | 53.9 | 12.7 | 371.5 | 22.2 | 7220.6994 | 165725.2834 | 338716.611 | 2148.8844 | 684.53 | 8247.3 | 3.175 | 30.125 | 41.225 | 482140.7488 | 265677.014 | 4771497.1179 | 41.225 | 33.1602 | 5519314.8807 | 166443.7708
WT | 7x49,5 | 73.9 | 57.1 | 12.7 | 371.5 | 19 | 7220.6994 | 197029.2933 | 212343.2083 | 2148.8844 | 725.17 | 7058.5 | 3.175 | 31.725 | 41.225 | 482140.7488 | 332812.2054 | 4006164.3629 | 41.225 | 32.2994 | 4821117.317 | 149263.4453
WT | 7x45 | 66.9 | 58.6 | 11.1 | 368.3 | 17.5 | 7220.6994 | 186137.8018 | 164488.151 | 2148.8844 | 650.46 | 6445.25 | 3.175 | 32.475 | 41.225 | 482140.7488 | 321648.7044 | 3628698.0818 | 41.225 | 31.7647 | 4432487.535 | 139541.2723
WT | 7x41 | 60.8 | 53.9 | 12.7 | 257.2 | 22.2 | 7220.6994 | 165725.2834 | 234503.1288 | 2148.8844 | 684.53 | 5709.84 | 3.175 | 30.125 | 41.225 | 482140.7488 | 265677.014 | 3303442.9575 | 41.225 | 30.7649 | 4051260.7204 | 131684.5283
WT | 7x37 | 55.2 | 55.5 | 11.1 | 257.2 | 20.6 | 7220.6994 | 158132.3344 | 187366.2563 | 2148.8844 | 616.05 | 5298.32 | 3.175 | 30.925 | 41.225 | 482140.7488 | 260389.855 | 3035121.2325 | 41.225 | 30.2976 | 3777651.8363 | 124684.8345
WT | 7x34 | 50.6 | 57.1 | 11.1 | 254 | 19 | 7220.6994 | 172206.7052 | 145182.1667 | 2148.8844 | 633.81 | 4826 | 3.175 | 31.725 | 41.225 | 482140.7488 | 290883.1086 | 2739073.3463 | 41.225 | 29.6874 | 3512097.2038 | 118302.7119
WT | 7x30,5 | 45.4 | 60.2 | 9.5 | 254 | 15.9 | 7220.6994 | 172715.7063 | 85083.2055 | 2148.8844 | 571.9 | 4038.6 | 3.175 | 33.275 | 41.225 | 482140.7488 | 305433.5381 | 2255760.5611 | 41.225 | 28.4558 | 3043334.848 | 106949.3924
WT | 7x26,5 | 39.5 | 58.6 | 9.5 | 203.2 | 17.5 | 7220.6994 | 159307.1277 | 90752.0833 | 2148.8844 | 556.7 | 3556 | 3.175 | 32.475 | 41.225 | 482140.7488 | 275284.9272 | 2002040.321 | 41.225 | 27.3889 | 2759465.997 | 100751.4116
WT | 7x24 | 35.8 | 60.2 | 7.9 | 203.2 | 15.9 | 7220.6994 | 143626.7453 | 68066.5644 | 2148.8844 | 475.58 | 3230.88 | 3.175 | 33.275 | 41.225 | 482140.7488 | 253992.1001 | 1804608.4489 | 41.225 | 26.6151 | 2540741.2978 | 95462.3485
WT | 7x21,5 | 32 | 63.4 | 7.9 | 203.2 | 12.7 | 7220.6994 | 167769.7351 | 34685.9521 | 2148.8844 | 500.86 | 2580.64 | 3.175 | 34.875 | 41.225 | 482140.7488 | 309699.6862 | 1421735.1303 | 41.225 | 24.9842 | 2213575.5654 | 88598.9403
WT | 7x19 | 28.3 | 63.4 | 7.9 | 171.4 | 12.7 | 7220.6994 | 167769.7351 | 29257.7372 | 2148.8844 | 500.86 | 2176.78 | 3.175 | 34.875 | 41.225 | 482140.7488 | 309699.6862 | 1199239.1798 | 41.225 | 23.6253 | 1991079.6148 | 84277.5296
WT | 7x17 | 25.3 | 65 | 7.9 | 171.4 | 11.1 | 7220.6994 | 180794.7917 | 19534.3294 | 2148.8844 | 513.5 | 1902.54 | 3.175 | 35.675 | 41.225 | 482140.7488 | 340465.7558 | 1042116.5352 | 41.225 | 22.6891 | 1864723.0398 | 82185.8493
WT | 7x15 | 22.4 | 66.6 | 6.3 | 171.4 | 9.5 | 7220.6994 | 155089.3554 | 12246.1729 | 2148.8844 | 419.58 | 1628.3 | 3.175 | 36.475 | 41.225 | 482140.7488 | 297662.7446 | 887429.1418 | 41.225 | 21.2672 | 1667232.6352 | 78394.4412
WT | 7x13 | 19.5 | 65 | 6.3 | 127 | 11.1 | 7220.6994 | 144178.125 | 14474.0947 | 2148.8844 | 409.5 | 1409.7 | 3.175 | 35.675 | 41.225 | 482140.7488 | 271510.666 | 772163.3604 | 41.225 | 20.0466 | 1525814.7752 | 76113.4889
WT | 7x11 | 16.5 | 68.2 | 6.3 | 127 | 7.9 | 7220.6994 | 166537.6482 | 5217.9961 | 2148.8844 | 429.66 | 1003.3 | 3.175 | 37.275 | 41.225 | 482140.7488 | 325483.5445 | 544474.3203 | 41.225 | 17.9235 | 1352098.6136 | 75437.0354
WT | 6x168 | 250.7 | 1.5 | 44.4 | 339.7 | 74.6 | 7220.6994 | 12.4875 | 11752514.1633 | 2148.8844 | 66.6 | 25341.62 | 3.175 | 3.925 | 41.225 | 482140.7488 | 13283.9178 | 25373194.7676 | 41.225 | 38.1677 | 25868619.4343 | 677761.3618
WT | 6x152,5 | 226.4 | 7.8 | 41.3 | 336.5 | 68.3 | 7220.6994 | 1633.2498 | 8934411.1355 | 2148.8844 | 322.14 | 22982.95 | 3.175 | 7.075 | 41.225 | 482140.7488 | 40373.9213 | 21287347.5814 | 41.225 | 37.5805 | 21809862.2515 | 580349.9764
WT | 6x139,5 | 207.6 | 12.6 | 38.1 | 333.4 | 63.5 | 7220.6994 | 6351.1938 | 7113863.4604 | 2148.8844 | 480.06 | 21170.9 | 3.175 | 9.475 | 41.225 | 482140.7488 | 41578.9477 | 18492854.5039 | 41.225 | 37.1491 | 19016574.2004 | 511899.3304
WT | 6x126 | 187.9 | 19 | 34.9 | 330.2 | 57.1 | 7220.6994 | 19948.2583 | 5122761.626 | 2148.8844 | 663.1 | 18854.42 | 3.175 | 12.675 | 41.225 | 482140.7488 | 39043.8672 | 15256684.9032 | 41.225 | 36.5774 | 15777869.5193 | 431355.566
WT | 6x115 | 171.2 | 23.7 | 33.3 | 327 | 52.4 | 7220.6994 | 36940.9471 | 3920670.704 | 2148.8844 | 789.21 | 17134.8 | 3.175 | 15.025 | 41.225 | 482140.7488 | 44121.3664 | 13130328.0984 | 41.225 | 36.1215 | 13656590.2137 | 378073.9058
WT | 6x105 | 156.5 | 28.5 | 30.2 | 323.8 | 47.6 | 7220.6994 | 58258.6312 | 2910157.2491 | 2148.8844 | 860.7 | 15412.88 | 3.175 | 17.425 | 41.225 | 482140.7488 | 58585.5773 | 11194312.5506 | 41.225 | 35.6747 | 11735038.8768 | 328945.4461
WT | 6x95 | 141.8 | 31.7 | 27 | 320.7 | 44.4 | 7220.6994 | 71673.7792 | 2339196.0624 | 2148.8844 | 855.9 | 14239.08 | 3.175 | 19.025 | 41.225 | 482140.7488 | 72501.9566 | 9992454.2511 | 41.225 | 35.3814 | 10547096.9565 | 298097.1153
WT | 6x85 | 126.6 | 36.4 | 23.8 | 320.7 | 39.7 | 7220.6994 | 95653.2789 | 1672203.9084 | 2148.8844 | 866.32 | 12731.79 | 3.175 | 21.375 | 41.225 | 482140.7488 | 105281.0108 | 8515319.9015 | 41.225 | 34.9405 | 9102741.6611 | 260520.9914
WT | 6x76 | 113.4 | 41.2 | 22.2 | 317.5 | 34.9 | 7220.6994 | 129378.8768 | 1124705.359 | 2148.8844 | 914.64 | 11080.75 | 3.175 | 23.775 | 41.225 | 482140.7488 | 159447.6583 | 7080416.0281 | 41.225 | 34.3158 | 7722004.4352 | 225027.6214
WT | 6x68 | 101.3 | 44.3 | 20.6 | 314.3 | 31.8 | 7220.6994 | 149244.0937 | 842256.7398 | 2148.8844 | 912.58 | 9994.74 | 3.175 | 25.325 | 41.225 | 482140.7488 | 197658.1718 | 6214255.8963 | 41.225 | 33.8511 | 6894054.8169 | 203658.1888
WT | 6x60 | 89.1 | 47.5 | 17.5 | 314.3 | 28.6 | 7220.6994 | 156292.3177 | 612718.8401 | 2148.8844 | 831.25 | 8988.98 | 3.175 | 26.925 | 41.225 | 482140.7488 | 221894.2536 | 5444139.4651 | 41.225 | 33.4005 | 6148174.4675 | 184074.1365
WT | 6x53 | 79 | 50.7 | 15.9 | 311.1 | 25.4 | 7220.6994 | 172679.092 | 424834.6342 | 2148.8844 | 806.13 | 7901.94 | 3.175 | 28.525 | 41.225 | 482140.7488 | 261278.7213 | 4671990.1394 | 41.225 | 32.7509 | 5415409.6096 | 165351.4684
WT | 6x48 | 71.4 | 53.9 | 14.3 | 308 | 22.2 | 7220.6994 | 186604.0593 | 280820.232 | 2148.8844 | 770.77 | 6837.6 | 3.175 | 30.125 | 41.225 | 482140.7488 | 299148.1339 | 3955911.4732 | 41.225 | 31.9682 | 4737200.356 | 148184.6022
WT | 6x43,5 | 64.8 | 55.5 | 12.7 | 308 | 20.6 | 7220.6994 | 180926.1844 | 224373.2773 | 2148.8844 | 704.85 | 6344.8 | 3.175 | 30.925 | 41.225 | 482140.7488 | 297923.5278 | 3634593.0777 | 41.225 | 31.5468 | 4414657.3543 | 139939.8223
WT | 6x39,5 | 58.7 | 57.1 | 12.7 | 308 | 19 | 7220.6994 | 197029.2933 | 176047.6667 | 2148.8844 | 725.17 | 5852 | 3.175 | 31.725 | 41.225 | 482140.7488 | 332812.2054 | 3321396.0263 | 41.225 | 31.0653 | 4136348.9805 | 133150.1738
WT | 6x36 | 53.7 | 58.6 | 11.1 | 304.8 | 17.5 | 7220.6994 | 186137.8018 | 136128.125 | 2148.8844 | 650.46 | 5334 | 3.175 | 32.475 | 41.225 | 482140.7488 | 321648.7044 | 3003060.4815 | 41.225 | 30.4722 | 3806849.9347 | 124928.7988
WT | 6x32,5 | 48.3 | 60.2 | 9.5 | 304.8 | 15.9 | 7220.6994 | 172715.7063 | 102099.8466 | 2148.8844 | 571.9 | 4846.32 | 3.175 | 33.275 | 41.225 | 482140.7488 | 305433.5381 | 2706912.6733 | 41.225 | 29.8188 | 3494486.9603 | 117190.6016
WT | 6x29 | 43.1 | 60.2 | 9.5 | 254 | 15.9 | 7220.6994 | 172715.7063 | 85083.2055 | 2148.8844 | 571.9 | 4038.6 | 3.175 | 33.275 | 41.225 | 482140.7488 | 305433.5381 | 2255760.5611 | 41.225 | 28.4558 | 3043334.848 | 106949.3924
WT | 6x26,5 | 39.4 | 61.8 | 9.5 | 254 | 14.3 | 7220.6994 | 186856.317 | 61895.7148 | 2148.8844 | 587.1 | 3632.2 | 3.175 | 34.075 | 41.225 | 482140.7488 | 337787.1788 | 2014140.129 | 41.225 | 27.7262 | 2834068.0566 | 102216.2278
WT | 6x25 | 37 | 60.2 | 9.5 | 206.4 | 15.9 | 7220.6994 | 172715.7063 | 69138.4788 | 2148.8844 | 571.9 | 3281.76 | 3.175 | 33.275 | 41.225 | 482140.7488 | 305433.5381 | 1833027.4796 | 41.225 | 26.8458 | 2620601.7665 | 97616.7472
WT | 6x22,5 | 33.2 | 61.8 | 7.9 | 203.2 | 14.3 | 7220.6994 | 155385.7794 | 49516.5719 | 2148.8844 | 488.22 | 2905.76 | 3.175 | 34.075 | 41.225 | 482140.7488 | 280896.7066 | 1611312.1032 | 41.225 | 25.8438 | 2374349.5586 | 91873.0305
WT | 6x20 | 29.6 | 63.4 | 7.9 | 203.2 | 12.7 | 7220.6994 | 167769.7351 | 34685.9521 | 2148.8844 | 500.86 | 2580.64 | 3.175 | 34.875 | 41.225 | 482140.7488 | 309699.6862 | 1421735.1303 | 41.225 | 24.9842 | 2213575.5654 | 88598.9403
WT | 6x17,5 | 26.2 | 63.4 | 7.9 | 165.1 | 12.7 | 7220.6994 | 167769.7351 | 28182.3361 | 2148.8844 | 500.86 | 2096.77 | 3.175 | 34.875 | 41.225 | 482140.7488 | 309699.6862 | 1155159.7934 | 41.225 | 23.3286 | 1947000.2284 | 83459.7922
WT | 6x15 | 22.3 | 65 | 6.3 | 165.1 | 11.1 | 7220.6994 | 144178.125 | 18816.3232 | 2148.8844 | 409.5 | 1832.61 | 3.175 | 35.675 | 41.225 | 482140.7488 | 271510.666 | 1003812.3685 | 41.225 | 22.0863 | 1757463.7834 | 79572.4552
WT | 6x13 | 19.3 | 66.6 | 6.3 | 165.1 | 9.5 | 7220.6994 | 155089.3554 | 11796.051 | 2148.8844 | 419.58 | 1568.45 | 3.175 | 36.475 | 41.225 | 482140.7488 | 297662.7446 | 854810.6844 | 41.225 | 20.9785 | 1634614.1779 | 77918.562
WT | 6x11 | 16.4 | 65 | 6.3 | 101.6 | 11.1 | 7220.6994 | 144178.125 | 11579.2758 | 2148.8844 | 409.5 | 1127.76 | 3.175 | 35.675 | 41.225 | 482140.7488 | 271510.666 | 617730.6883 | 41.225 | 18.4267 | 1371382.1032 | 74423.5875
WT | 6x9,5 | 14.1 | 66.6 | 6.3 | 101.6 | 9.5 | 7220.6994 | 155089.3554 | 7259.1083 | 2148.8844 | 419.58 | 965.2 | 3.175 | 36.475 | 41.225 | 482140.7488 | 297662.7446 | 526037.3443 | 41.225 | 17.5221 | 1305840.8377 | 74525.3173
WT | 6x8 | 12 | 69.8 | 6.3 | 101.6 | 6.3 | 7220.6994 | 178535.9058 | 2117.0646 | 2148.8844 | 439.74 | 640.08 | 3.175 | 38.075 | 41.225 | 482140.7488 | 355024.6754 | 346148.9474 | 41.225 | 15.4716 | 1183314.3716 | 76483.1786
WT | 6x7 | 10.5 | 69.8 | 4.8 | 101.6 | 6.3 | 7220.6994 | 136027.3568 | 2117.0646 | 2148.8844 | 335.04 | 640.08 | 3.175 | 38.075 | 41.225 | 482140.7488 | 270494.9907 | 346148.9474 | 41.225 | 14.714 | 1098784.6869 | 74676.0519
WT | 5x56 | 83.6 | 44.3 | 19 | 263.5 | 31.8 | 7220.6994 | 137652.3194 | 706123.611 | 2148.8844 | 841.7 | 8379.3 | 3.175 | 25.325 | 41.225 | 482140.7488 | 182306.0808 | 5209851.8252 | 41.225 | 32.8566 | 5874298.6548 | 178786.1202
WT | 5x50 | 74.4 | 47.5 | 17.5 | 263.5 | 28.6 | 7220.6994 | 156292.3177 | 513685.6963 | 2148.8844 | 831.25 | 7536.1 | 3.175 | 26.925 | 41.225 | 482140.7488 | 221894.2536 | 4564208.5557 | 41.225 | 32.3195 | 5268243.5581 | 163004.9164
WT | 5x44 | 65.8 | 50.7 | 15.9 | 260.3 | 25.4 | 7220.6994 | 172679.092 | 355462.7299 | 2148.8844 | 806.13 | 6611.62 | 3.175 | 28.525 | 41.225 | 482140.7488 | 261278.7213 | 3909093.6461 | 41.225 | 31.6079 | 4652513.1162 | 147194.4461
WT | 5x38,5 | 57.2 | 53.9 | 12.7 | 260.3 | 22.2 | 7220.6994 | 165725.2834 | 237329.5662 | 2148.8844 | 684.53 | 5778.66 | 3.175 | 30.125 | 41.225 | 482140.7488 | 265677.014 | 3343258.9496 | 41.225 | 30.8485 | 4091076.7125 | 132618.4079
WT | 5x34 | 50.6 | 57.1 | 12.7 | 257.2 | 19 | 7220.6994 | 197029.2933 | 147011.2333 | 2148.8844 | 725.17 | 4886.8 | 3.175 | 31.725 | 41.225 | 482140.7488 | 332812.2054 | 2773581.357 | 41.225 | 29.8018 | 3588534.3112 | 120413.5368
WT | 5x30 | 44.8 | 58.6 | 11.1 | 257.2 | 17.5 | 7220.6994 | 186137.8018 | 114869.2708 | 2148.8844 | 650.46 | 4501 | 3.175 | 32.475 | 41.225 | 482140.7488 | 321648.7044 | 2534078.5953 | 41.225 | 29.2452 | 3337868.0485 | 114133.8295
WT | 5x27 | 40 | 60.2 | 9.5 | 254 | 15.9 | 7220.6994 | 172715.7063 | 85083.2055 | 2148.8844 | 571.9 | 4038.6 | 3.175 | 33.275 | 41.225 | 482140.7488 | 305433.5381 | 2255760.5611 | 41.225 | 28.4558 | 3043334.848 | 106949.3924
WT | 5x24,5 | 36.5 | 61.8 | 7.9 | 254 | 14.3 | 7220.6994 | 155385.7794 | 61895.7148 | 2148.8844 | 488.22 | 3632.2 | 3.175 | 34.075 | 41.225 | 482140.7488 | 280896.7066 | 2014140.129 | 41.225 | 27.6261 | 2777177.5844 | 100527.418
WT | 5x22,5 | 33.6 | 60.2 | 9.5 | 203.2 | 15.9 | 7220.6994 | 172715.7063 | 68066.5644 | 2148.8844 | 571.9 | 3230.88 | 3.175 | 33.275 | 41.225 | 482140.7488 | 305433.5381 | 1804608.4489 | 41.225 | 26.7229 | 2592182.7358 | 97002.3144
WT | 5x19,5 | 29 | 63.4 | 7.9 | 203.2 | 12.7 | 7220.6994 | 167769.7351 | 34685.9521 | 2148.8844 | 500.86 | 2580.64 | 3.175 | 34.875 | 41.225 | 482140.7488 | 309699.6862 | 1421735.1303 | 41.225 | 24.9842 | 2213575.5654 | 88598.9403
WT | 5x16,5 | 24.6 | 65 | 7.9 | 203.2 | 11.1 | 7220.6994 | 180794.7917 | 23158.5516 | 2148.8844 | 513.5 | 2255.52 | 3.175 | 35.675 | 41.225 | 482140.7488 | 340465.7558 | 1235461.3766 | 41.225 | 24.0195 | 2058067.8813 | 85683.1914
WT | 5x15 | 22.4 | 63.4 | 7.9 | 146 | 12.7 | 7220.6994 | 167769.7351 | 24921.9932 | 2148.8844 | 500.86 | 1854.2 | 3.175 | 34.875 | 41.225 | 482140.7488 | 309699.6862 | 1021522.2885 | 41.225 | 22.3648 | 1813362.7236 | 81081.2842
WT | 5x13 | 19.3 | 65 | 6.3 | 146 | 11.1 | 7220.6994 | 144178.125 | 16639.5105 | 2148.8844 | 409.5 | 1620.6 | 3.175 | 35.675 | 41.225 | 482140.7488 | 271510.666 | 887683.8631 | 41.225 | 21.1154 | 1641335.278 | 77731.7327
WT | 5x11 | 16.4 | 66.6 | 6.3 | 146 | 9.5 | 7220.6994 | 155089.3554 | 10431.3958 | 2148.8844 | 419.58 | 1387 | 3.175 | 36.475 | 41.225 | 482140.7488 | 297662.7446 | 755919.8057 | 41.225 | 20.0497 | 1535723.2992 | 76595.7393
WT | 5x9,5 | 14.2 | 66.6 | 6.3 | 101.6 | 9.5 | 7220.6994 | 155089.3554 | 7259.1083 | 2148.8844 | 419.58 | 965.2 | 3.175 | 36.475 | 41.225 | 482140.7488 | 297662.7446 | 526037.3443 | 41.225 | 17.5221 | 1305840.8377 | 74525.3173
WT | 5x8,5 | 12.7 | 68.2 | 6.3 | 101.6 | 7.9 | 7220.6994 | 166537.6482 | 4174.3969 | 2148.8844 | 429.66 | 802.64 | 3.175 | 37.275 | 41.225 | 482140.7488 | 325483.5445 | 435579.4562 | 41.225 | 16.5407 | 1243203.7496 | 75160.3388
WT | 5x7,5 | 11.2 | 69.8 | 6.3 | 101.6 | 6.3 | 7220.6994 | 178535.9058 | 2117.0646 | 2148.8844 | 439.74 | 640.08 | 3.175 | 38.075 | 41.225 | 482140.7488 | 355024.6754 | 346148.9474 | 41.225 | 15.4716 | 1183314.3716 | 76483.1786
WT | 5x6 | 9 | 71.3 | 4.8 | 101.6 | 4.8 | 7220.6994 | 144986.8388 | 936.3456 | 2148.8844 | 342.24 | 487.68 | 3.175 | 38.825 | 41.225 | 482140.7488 | 292821.174 | 263055.8753 | 41.225 | 13.5003 | 1038017.7982 | 76888.4405
WT | 4x33,5 | 49.8 | 52.3 | 14.3 | 209.5 | 23.8 | 7220.6994 | 170474.6698 | 235360.5403 | 2148.8844 | 747.89 | 4986.1 | 3.175 | 29.325 | 41.225 | 482140.7488 | 265696.9566 | 2915302.6893 | 41.225 | 29.7235 | 3663140.3947 | 123240.5804
WT | 4x29 | 43.3 | 55.5 | 12.7 | 209.5 | 20.6 | 7220.6994 | 180926.1844 | 152617.5377 | 2148.8844 | 704.85 | 4315.7 | 3.175 | 30.925 | 41.225 | 482140.7488 | 297923.5278 | 2472231.3305 | 41.225 | 28.8077 | 3252295.6071 | 112896.7411
WT | 4x24 | 35.7 | 58.6 | 9.5 | 206.4 | 17.5 | 7220.6994 | 159307.1277 | 92181.25 | 2148.8844 | 556.7 | 3612 | 3.175 | 32.475 | 41.225 | 482140.7488 | 275284.9272 | 2033568.515 | 41.225 | 27.5115 | 2790994.191 | 101448.2647
WT | 4x20 | 29.7 | 61.8 | 9.5 | 206.4 | 14.3 | 7220.6994 | 186856.317 | 50296.3604 | 2148.8844 | 587.1 | 2951.52 | 3.175 | 34.075 | 41.225 | 482140.7488 | 337787.1788 | 1636687.097 | 41.225 | 26.1107 | 2456615.0246 | 94084.7175
WT | 4x17,5 | 26 | 63.4 | 7.9 | 203.2 | 12.7 | 7220.6994 | 167769.7351 | 34685.9521 | 2148.8844 | 500.86 | 2580.64 | 3.175 | 34.875 | 41.225 | 482140.7488 | 309699.6862 | 1421735.1303 | 41.225 | 24.9842 | 2213575.5654 | 88598.9403
WT | 4x15,5 | 23.1 | 65 | 7.9 | 203.2 | 11.1 | 7220.6994 | 180794.7917 | 23158.5516 | 2148.8844 | 513.5 | 2255.52 | 3.175 | 35.675 | 41.225 | 482140.7488 | 340465.7558 | 1235461.3766 | 41.225 | 24.0195 | 2058067.8813 | 85683.1914
WT | 4x14 | 20.9 | 65 | 7.9 | 165.1 | 11.1 | 7220.6994 | 180794.7917 | 18816.3232 | 2148.8844 | 513.5 | 1832.61 | 3.175 | 35.675 | 41.225 | 482140.7488 | 340465.7558 | 1003812.3685 | 41.225 | 22.4007 | 1826418.8731 | 81533.8909
WT | 4x12 | 17.9 | 66.6 | 6.3 | 165.1 | 9.5 | 7220.6994 | 155089.3554 | 11796.051 | 2148.8844 | 419.58 | 1568.45 | 3.175 | 36.475 | 41.225 | 482140.7488 | 297662.7446 | 854810.6844 | 41.225 | 20.9785 | 1634614.1779 | 77918.562
WT | 4x10,5 | 15.6 | 66.6 | 6.3 | 133.3 | 9.5 | 7220.6994 | 155089.3554 | 9524.0073 | 2148.8844 | 419.58 | 1266.35 | 3.175 | 36.475 | 41.225 | 482140.7488 | 297662.7446 | 690165.1377 | 41.225 | 19.3835 | 1469968.6311 | 75836.0364
WT | 4x9 | 13.3 | 68.2 | 6.3 | 133.3 | 7.9 | 7220.6994 | 166537.6482 | 5476.8416 | 2148.8844 | 429.66 | 1053.07 | 3.175 | 37.275 | 41.225 | 482140.7488 | 325483.5445 | 571483.6763 | 41.225 | 18.2429 | 1379107.9697 | 75597.066
WT | 4x7,5 | 11.2 | 68.2 | 6.3 | 101.6 | 7.9 | 7220.6994 | 166537.6482 | 4174.3969 | 2148.8844 | 429.66 | 802.64 | 3.175 | 37.275 | 41.225 | 482140.7488 | 325483.5445 | 435579.4562 | 41.225 | 16.5407 | 1243203.7496 | 75160.3388
WT | 4x6,5 | 9.7 | 69.8 | 6.3 | 101.6 | 6.3 | 7220.6994 | 178535.9058 | 2117.0646 | 2148.8844 | 439.74 | 640.08 | 3.175 | 38.075 | 41.225 | 482140.7488 | 355024.6754 | 346148.9474 | 41.225 | 15.4716 | 1183314.3716 | 76483.1786
WT | 4x5 | 7.5 | 71.3 | 4.8 | 101.6 | 4.8 | 7220.6994 | 144986.8388 | 936.3456 | 2148.8844 | 342.24 | 487.68 | 3.175 | 38.825 | 41.225 | 482140.7488 | 292821.174 | 263055.8753 | 41.225 | 13.5003 | 1038017.7982 | 76888.4405
WT | 3x12,5 | 18.6 | 65 | 7.9 | 155.6 | 11.1 | 7220.6994 | 180794.7917 | 17733.6153 | 2148.8844 | 513.5 | 1727.16 | 3.175 | 35.675 | 41.225 | 482140.7488 | 340465.7558 | 946052.1171 | 41.225 | 21.9485 | 1768658.6218 | 80582.1464
WT | 3x10 | 14.9 | 66.6 | 6.3 | 152.4 | 9.5 | 7220.6994 | 155089.3554 | 10888.6625 | 2148.8844 | 419.58 | 1447.8 | 3.175 | 36.475 | 41.225 | 482140.7488 | 297662.7446 | 789056.0164 | 41.225 | 20.3703 | 1568859.5098 | 77017.0697
WT | 3x7,5 | 11.2 | 69.8 | 6.3 | 152.4 | 6.3 | 7220.6994 | 178535.9058 | 3175.5969 | 2148.8844 | 439.74 | 960.12 | 3.175 | 38.075 | 41.225 | 482140.7488 | 355024.6754 | 519223.4211 | 41.225 | 17.7941 | 1356388.8452 | 76226.836
WT | 3x8 | 12 | 66.6 | 6.3 | 101.6 | 9.5 | 7220.6994 | 155089.3554 | 7259.1083 | 2148.8844 | 419.58 | 965.2 | 3.175 | 36.475 | 41.225 | 482140.7488 | 297662.7446 | 526037.3443 | 41.225 | 17.5221 | 1305840.8377 | 74525.3173
WT | 3x6 | 9 | 69.8 | 6.3 | 101.6 | 6.3 | 7220.6994 | 178535.9058 | 2117.0646 | 2148.8844 | 439.74 | 640.08 | 3.175 | 38.075 | 41.225 | 482140.7488 | 355024.6754 | 346148.9474 | 41.225 | 15.4716 | 1183314.3716 | 76483.1786
WT | 3x4,5 | 6.8 | 71.3 | 4.8 | 101.6 | 4.8 | 7220.6994 | 144986.8388 | 936.3456 | 2148.8844 | 342.24 | 487.68 | 3.175 | 38.825 | 41.225 | 482140.7488 | 292821.174 | 263055.8753 | 41.225 | 13.5003 | 1038017.7982 | 76888.4405
WT | 3x4,25 | 6.4 | 71.3 | 4.8 | 101.6 | 4.8 | 7220.6994 | 144986.8388 | 936.3456 | 2148.8844 | 342.24 | 487.68 | 3.175 | 38.825 | 41.225 | 482140.7488 | 292821.174 | 263055.8753 | 41.225 | 13.5003 | 1038017.7982 | 76888.4405
WT | 2,5x9,5 | 14.1 | 65 | 6.3 | 127 | 11.1 | 7220.6994 | 144178.125 | 14474.0947 | 2148.8844 | 409.5 | 1409.7 | 3.175 | 35.675 | 41.225 | 482140.7488 | 271510.666 | 772163.3604 | 41.225 | 20.0466 | 1525814.7752 | 76113.4889
WT | 2,5x8 | 11.9 | 66.6 | 6.3 | 127 | 9.5 | 7220.6994 | 155089.3554 | 9073.8854 | 2148.8844 | 419.58 | 1206.5 | 3.175 | 36.475 | 41.225 | 482140.7488 | 297662.7446 | 657546.6803 | 41.225 | 19.0372 | 1437350.1738 | 75502.081
WT | 2x6,5 | 9.7 | 66.6 | 6.3 | 101.6 | 9.5 | 7220.6994 | 155089.3554 | 7259.1083 | 2148.8844 | 419.58 | 965.2 | 3.175 | 36.475 | 41.225 | 482140.7488 | 297662.7446 | 526037.3443 | 41.225 | 17.5221 | 1305840.8377 | 74525.3173
T | 30 | 1.8 | 72.1 | 4 | 30 | 4 | 7220.6994 | 124935.1203 | 160 | 2148.8844 | 288.4 | 120 | 3.175 | 39.225 | 41.225 | 482140.7488 | 254354.0276 | 64657.9158 | 41.225 | 9.0261 | 801152.6922 | 88759.9747
T | 35 | 2.3 | 71.6 | 4.5 | 35 | 4.5 | 7220.6994 | 137648.136 | 265.7812 | 2148.8844 | 322.2 | 157.5 | 3.175 | 38.975 | 41.225 | 482140.7488 | 278842.1718 | 84919.2957 | 41.225 | 9.8431 | 845902.2164 | 85938.6945
T | 40 | 3 | 71.1 | 5 | 40 | 5 | 7220.6994 | 149760.5962 | 416.6667 | 2148.8844 | 355.5 | 200 | 3.175 | 38.725 | 41.225 | 482140.7488 | 301848.5704 | 107913.193 | 41.225 | 10.6621 | 891902.5122 | 83651.5921
T | 50 | 4.4 | 70.1 | 6 | 50 | 6 | 7220.6994 | 172236.0505 | 900 | 2148.8844 | 420.6 | 300 | 3.175 | 38.225 | 41.225 | 482140.7488 | 343580.3315 | 162144.7895 | 41.225 | 12.2906 | 987865.8698 | 80375.8205
T | 60 | 6.2 | 69.1 | 7 | 60 | 7 | 7220.6994 | 192464.6331 | 1715 | 2148.8844 | 483.7 | 420 | 3.175 | 37.725 | 41.225 | 482140.7488 | 379872.7131 | 227457.7052 | 41.225 | 13.8849 | 1089471.1671 | 78464.5316
T | 70 | 8.3 | 68.1 | 8 | 70 | 8 | 7220.6994 | 210547.494 | 2986.6667 | 2148.8844 | 544.8 | 560 | 3.175 | 37.225 | 41.225 | 482140.7488 | 411041.1171 | 303976.9403 | 41.225 | 15.4252 | 1197158.8062 | 77610.3464
T | 80 | 10.7 | 67.1 | 9 | 80 | 9 | 7220.6994 | 226583.7832 | 4860 | 2148.8844 | 603.9 | 720 | 3.175 | 36.725 | 41.225 | 482140.7488 | 437392.9456 | 391847.4947 | 41.225 | 16.8979 | 1311381.1891 | 77605.9369
T | 100 | 16.4 | 65.1 | 11 | 100 | 11 | 7220.6994 | 252903.2467 | 11091.6667 | 2148.8844 | 716.1 | 1100 | 3.175 | 35.725 | 41.225 | 482140.7488 | 476836.4842 | 602322.5613 | 41.225 | 19.6099 | 1561299.7943 | 79618.0072
T | 120 | 23.2 | 63.1 | 13 | 120 | 13 | 7220.6994 | 272176.2236 | 21970 | 2148.8844 | 820.3 | 1560 | 3.175 | 34.725 | 41.225 | 482140.7488 | 500502.545 | 860442.9052 | 41.225 | 21.9948 | 1843086.199 | 83796.3513
T | 140 | 31.3 | 61.1 | 15 | 140 | 15 | 7220.6994 | 285123.9137 | 39375 | 2148.8844 | 916.5 | 2100 | 3.175 | 33.725 | 41.225 | 482140.7488 | 510562.3444 | 1168088.5262 | 41.225 | 24.0648 | 2160791.6194 | 89790.3857
TE | 80x8 | 7.7 | 69.8 | 6.3 | 80 | 6.3 | 7220.6994 | 178535.9058 | 1666.98 | 2148.8844 | 439.74 | 504 | 3.175 | 38.075 | 41.225 | 482140.7488 | 355024.6754 | 272558.2263 | 41.225 | 14.3384 | 1109723.6505 | 77395.3577
TE | 100x12 | 12.1 | 68.1 | 8 | 100 | 8 | 7220.6994 | 210547.494 | 4266.6667 | 2148.8844 | 544.8 | 800 | 3.175 | 37.225 | 41.225 | 482140.7488 | 411041.1171 | 434252.7719 | 41.225 | 17.1976 | 1327434.6378 | 77187.3307
TE | 125x15 | 15.2 | 68.1 | 8 | 125 | 8 | 7220.6994 | 210547.494 | 5333.3333 | 2148.8844 | 544.8 | 1000 | 3.175 | 37.225 | 41.225 | 482140.7488 | 411041.1171 | 542815.9648 | 41.225 | 18.4986 | 1435997.8308 | 77627.4959
TE | 150x18 | 18.4 | 68.1 | 8 | 150 | 8 | 7220.6994 | 210547.494 | 6400 | 2148.8844 | 544.8 | 1200 | 3.175 | 37.225 | 41.225 | 482140.7488 | 411041.1171 | 651379.1578 | 41.225 | 19.6659 | 1544561.0237 | 78539.9818
TE | 175x21 | 21.5 | 68.1 | 8 | 175 | 8 | 7220.6994 | 210547.494 | 7466.6667 | 2148.8844 | 544.8 | 1400 | 3.175 | 37.225 | 41.225 | 482140.7488 | 411041.1171 | 759942.3508 | 41.225 | 20.7192 | 1653124.2167 | 79787.0479
TE | 200x29 | 29.1 | 66.6 | 9.5 | 200 | 9.5 | 7220.6994 | 233864.901 | 14289.5833 | 2148.8844 | 632.7 | 1900 | 3.175 | 36.475 | 41.225 | 482140.7488 | 448856.5197 | 1035506.5832 | 41.225 | 23.1178 | 1966503.8517 | 85064.4833
TE | 250x37 | 36.6 | 66.6 | 9.5 | 250 | 9.5 | 7220.6994 | 233864.901 | 17861.9792 | 2148.8844 | 632.7 | 2375 | 3.175 | 36.475 | 41.225 | 482140.7488 | 448856.5197 | 1294383.229 | 41.225 | 24.7858 | 2225380.4975 | 89784.6727
TE | 300x44 | 44 | 66.6 | 9.5 | 300 | 9.5 | 7220.6994 | 233864.901 | 21434.375 | 2148.8844 | 632.7 | 2850 | 3.175 | 36.475 | 41.225 | 482140.7488 | 448856.5197 | 1553259.8748 | 41.225 | 26.1723 | 2484257.1433 | 94919.2172
T | 20x20 | 0.9 | 73.1 | 3 | 20 | 3 | 7220.6994 | 97654.4727 | 45 | 2148.8844 | 219.3 | 60 | 3.175 | 39.725 | 41.225 | 482140.7488 | 200765.3013 | 32293.9579 | 41.225 | 7.4162 | 715200.008 | 96437.5345
T | 25x25 | 1.3 | 72.6 | 3.5 | 25 | 3.5 | 7220.6994 | 111608.343 | 89.3229 | 2148.8844 | 254.1 | 87.5 | 3.175 | 39.475 | 41.225 | 482140.7488 | 228342.4625 | 47119.0532 | 41.225 | 8.2155 | 757602.2645 | 92216.5779
T | 30x30 | 1.8 | 72.1 | 4 | 30 | 4 | 7220.6994 | 124935.1203 | 160 | 2148.8844 | 288.4 | 120 | 3.175 | 39.225 | 41.225 | 482140.7488 | 254354.0276 | 64657.9158 | 41.225 | 9.0261 | 801152.6922 | 88759.9747
T | 35x35 | 2.3 | 71.6 | 4.5 | 35 | 4.5 | 7220.6994 | 137648.136 | 265.7812 | 2148.8844 | 322.2 | 157.5 | 3.175 | 38.975 | 41.225 | 482140.7488 | 278842.1718 | 84919.2957 | 41.225 | 9.8431 | 845902.2164 | 85938.6945
T | 40x40 | 3 | 71.1 | 5 | 40 | 5 | 7220.6994 | 149760.5962 | 416.6667 | 2148.8844 | 355.5 | 200 | 3.175 | 38.725 | 41.225 | 482140.7488 | 301848.5704 | 107913.193 | 41.225 | 10.6621 | 891902.5122 | 83651.5921
T | 45x45 | 3.7 | 70.6 | 5.5 | 45 | 5.5 | 7220.6994 | 161285.5823 | 623.9062 | 2148.8844 | 388.3 | 247.5 | 3.175 | 38.475 | 41.225 | 482140.7488 | 323414.3985 | 133650.8575 | 41.225 | 11.4791 | 939206.0049 | 81818.613
T | 50x50 | 4.4 | 70.1 | 6 | 50 | 6 | 7220.6994 | 172236.0505 | 900 | 2148.8844 | 420.6 | 300 | 3.175 | 38.225 | 41.225 | 482140.7488 | 343580.3315 | 162144.7895 | 41.225 | 12.2906 | 987865.8698 | 80375.8205
T | 60x60 | 6.2 | 69.1 | 7 | 60 | 7 | 7220.6994 | 192464.6331 | 1715 | 2148.8844 | 483.7 | 420 | 3.175 | 37.725 | 41.225 | 482140.7488 | 379872.7131 | 227457.7052 | 41.225 | 13.8849 | 1089471.1671 | 78464.5316
T | 70x70 | 8.3 | 68.1 | 8 | 70 | 8 | 7220.6994 | 210547.494 | 2986.6667 | 2148.8844 | 544.8 | 560 | 3.175 | 37.225 | 41.225 | 482140.7488 | 411041.1171 | 303976.9403 | 41.225 | 15.4252 | 1197158.8062 | 77610.3464
T | 80x80 | 10.7 | 67.1 | 9 | 80 | 9 | 7220.6994 | 226583.7832 | 4860 | 2148.8844 | 603.9 | 720 | 3.175 | 36.725 | 41.225 | 482140.7488 | 437392.9456 | 391847.4947 | 41.225 | 16.8979 | 1311381.1891 | 77605.9369
T | 90x90 | 13.4 | 66.1 | 10 | 90 | 10 | 7220.6994 | 240670.6508 | 7500 | 2148.8844 | 661 | 900 | 3.175 | 36.225 | 41.225 | 482140.7488 | 459227.6006 | 491234.3684 | 41.225 | 18.2944 | 1432602.7178 | 78308.4689
T | 100x100 | 16.4 | 65.1 | 11 | 100 | 11 | 7220.6994 | 252903.2467 | 11091.6667 | 2148.8844 | 716.1 | 1100 | 3.175 | 35.725 | 41.225 | 482140.7488 | 476836.4842 | 602322.5613 | 41.225 | 19.6099 | 1561299.7943 | 79618.0072
T | 120x120 | 23.2 | 63.1 | 13 | 120 | 13 | 7220.6994 | 272176.2236 | 21970 | 2148.8844 | 820.3 | 1560 | 3.175 | 34.725 | 41.225 | 482140.7488 | 500502.545 | 860442.9052 | 41.225 | 21.9948 | 1843086.199 | 83796.3513
T | 140x140 | 31.3 | 61.1 | 15 | 140 | 15 | 7220.6994 | 285123.9137 | 39375 | 2148.8844 | 916.5 | 2100 | 3.175 | 33.725 | 41.225 | 482140.7488 | 510562.3444 | 1168088.5262 | 41.225 | 24.0648 | 2160791.6194 | 89790.3857
T | 90x90 | 13.4 | 66.1 | 10 | 90 | 10 | 7220.6994 | 240670.6508 | 7500 | 2148.8844 | 661 | 900 | 3.175 | 36.225 | 41.225 | 482140.7488 | 459227.6006 | 491234.3684 | 41.225 | 18.2944 | 1432602.7178 | 78308.4689

## Chapa asociada
|  | Ancho | Espesor | Área | Centroide | Inercia+Ad^2 | I cm^4
Chapa asociada |  | 508 | 6.35 | 3225.8 | 3.175 | 43357.4402
alma |  | 6.35 | 180 | 1143 | 96.35 | 13696937.6175 | 1369.6938
ala |  | 100 | 7.94 | 794 | 190.32 | 28764203.0905 | 2876.4203
4246.1141
Eje neutro | 52.5847 | mm |  |  |  |  | 321.0351
Inercia | 42504498.1481 | mm^4 | 4250.4498 | cm^4
SM | 808306.1494 | mm^3 | 299.9499 | cm^3
area | 5162.8 | mm^2 | 51.628 | cm^2
Eje neutro sin forro | 132.2632 | mm
Material | Valor | Acero
Acero | 80
Aluminio | 60
FRP laminado | 20
FRP Sandwich | 20
Madera | 15